## 等級設定
RC造 共同住宅 施工状況報告書
施工状況報告書に記載する表示の設定シート
先にこのシートで「等級等」の表示設定をおこなってください このシートは施工状況報告書ではありません。
| 選択 事項 | 評価項目 |  | 等級表示
1構造の安定に関すること
| ■ | 1-1 | 耐震等級（構造躯体の倒壊防止）（必須） | (等級 )
FALSE |  | 1-2 | 耐震等級（構造躯体の損傷防止）
FALSE | ■ | 1-3 | 免震建築物の有無（必須） | ■その他
FALSE |  | 1-4 | 耐風等級 | (等級 )
FALSE |  | 1-5 | 耐積雪等級 | ( ■該当なし )
| ■ | 1-6 | 地盤（必須）
| ■ | 1-7 | 基礎（必須）
２火災時の安全に関すること
FALSE |  | 2-1 | 感知警報装置設置等級（自住戸火災時）
FALSE |  | 2-2 | 感知警報装置設置等級（他住戸等火災時）
FALSE |  | 2-3 | 避難安全対策（他住戸等火災時・共用廊下）
FALSE |  | 2-4 | 脱出対策（火災時）
FALSE |  | 2-5 | 耐火等級〔延焼の恐れのある開口部〕 | (等級 )
FALSE |  | 2-6 | 耐火等級〔延焼の恐れのある開口部 以外〕 | (等級 )
FALSE |  | 2-7 | 耐火等級〔界壁及び界床〕
３劣化の軽減に関すること
| ■ | 3-1 | 劣化対策等級（必須） | (等級 )
４維持管理・更新への配慮に関すること
| ■ | 4-1 | 維持管理対策等級（専用配管）（必須）
TRUE | ■ | 4-2 | 維持管理対策等級（共用配管） | (等級 )
TRUE | ■ | 4-3 | 維持管理対策等級（共用排水管） | (等級 )
FALSE |  | 4-4 | 更新対策（住戸専用部）
５温熱環境に関すること（温熱環境・ｴﾈﾙｷﾞｰ消費量に関すること）
必須（5-1か5-2のいずれか又は両方を選択）
TRUE | ■ | 5-1 | 断熱等性能等級
TRUE | ■ | 5-2 | 一次エネルギー消費量等級
|  |  | 地域（必須） | （ ）地域
６空気環境に関すること
FALSE |  | 6-1 | ホルムアルデヒド対策
|  |  | 居室の内装仕上げ (特定建材) | (等級 )
|  |  | 天井裏等の下地材 (特定建材) | (等級 )
FALSE |  | 6-2 | 換気対策
７光・視環境に関すること
FALSE |  | 7-1 | 単純開口率
FALSE |  |  | 方位別開口比
|  | ８音環境に関すること |  |  | ■選択
FALSE |  | 8-1 | 重量床衝撃音対策
FALSE |  | 8-2 | 軽量床衝撃音対策
FALSE |  | 8-3 | 透過損失等級（界壁）
FALSE |  | 8-4 | 透過損失等級（外壁開口部）
９高齢者等への配慮にかんすること
FALSE |  |  | 高齢者等配慮対策等級 専用部分
FALSE |  |  | 高齢者等配慮対策等級 共用部分
FALSE |  | １０防犯に関すること
Note on G6: 等級を選択してください
Note on G8: 免震建築物の有無を選択してください
Note on G9: 「等級設定」シートで設定します
Note on G10: 「等級設定」シートで設定します
Note on G18: 等級を選択してください
Note on G19: 等級を選択してください
Note on G22: 等級を選択してください
Note on G38: 等級を選択してください
Note on G39: 等級を選択してください
①「選択事項」を選択又は否選択してください。
②等級表示を選んでください。

## 表紙
施 工 状 況 報 告 書
【RC造 共同住宅用】
株式会社確認検査機構プラン２１ 殿
建設住宅性能評価の申請を行うにあたり､施工状況報告書を提出します。
この施工状況報告書に記載する内容は､事実に相違ありません。
建築物の名称※
建築物の所在地※
工事施工者※ |  | 住所
氏名又は名称
電話
現場代理人
| 検査対象工程 |  | 検査年月日 | 評価員の署名 | 施工(管理)者の署名
第１回目 | 基礎配筋工事の完了時
第２回目 | 躯体工事の完了時
第３回目 | 下地張りの直前の工事の完了時
第４回目 | 竣工時
第５回目
第６回目
［記入要領］
１.※印の付されている欄は、建設住宅性能評価の申請の際に申請者が記入してください。
２.｢検査対象工程｣､｢検査年月日｣､｢評価員の署名｣欄は、検査を行った評価員が検査終了後に記入してください。
３.｢性能表示事項｣欄の ( 等級) には、設計住宅性能評価時の等級を申請者が記入してください。
４.｢変更内容｣､｢関連図書｣､｢管理の時期｣は、施工管理者が記入してください。
５.「確認内容」、｢検査方法｣､｢判定結果｣は、検査を行った評価員が記入してください。

## 住棟
検査方法 － Ａ：実物の目視 Ｂ：実物の計測 Ｃ：施工関連図書の確認
| 第1面 | [17 empty] | ※の欄を施工管理者が記入のこと
| 表示事項 | 選択 | 性能表示 事項(等級) | 検査項目 | 施工状況報告欄※ | [6 empty] | 施工状況確認欄
[5 empty] | 変更 内容 | 関連図書 |  | 管理の時期 |  |  |  | 確認内容 | 検査方法 |  |  | 判定結果
[16 empty] | 一次 |  | 二次
[5 empty] | 有 |  |  | 1 | 2 | 3 | 4 |  | Ａ | Ｂ | Ｃ | 適 | 不適 | 適 | 不適
| 1 | ■ | 耐震等級 | 基礎 １ (寸法･配筋) | □ | □ | 検査記録 工事写真 ミルシート等 引張強度成績書 圧接継手強度成績書等 コンクリート強度成績表等 コンクリート配合報告書 | □ | □ |  |  | □基礎の配列、壁・柱・地中梁 の位置 | □ | □ |  | □ | □ | □ | □
| 構造の安定に関すること |  | (等級 ) |  |  |  |  | □ | □ | □ | □ | □柱・壁・地中梁の形状 | □ | □
|  | ■ | 1-3 |  |  |  |  | □ | □ | □ | □ | □底盤の寸法 | □ | □
|  |  | ■その他 |  |  |  |  | □ | □ |  |  | □鉄筋の径・本数・間隔 ・かぶり厚さ等 | □ | □
|  |  | □免震建築物 |  |  |  |  | □ | □ |  |  | □開口周辺等の補強・貫通孔補強 | □ | □
|  | □ | 1-4 |  |  |  |  | □ | □ |  |  | □鉄筋の定着・継手・端部処理 | □ | □
|  |  | 耐風等級 |  |  |  |  | □ | □ | □ |  | □圧接継手・機械式継手、 定着金物、溶接継手 | □ | □
|  |  | (等級 ) |  |  |  |  | □ | □ |  |  | □鉄筋の種類・品質(刻印) | □ | □
|  | □ | 1-5 |  |  |  |  | □ | □ | □ |  | □コンクリートの種類・強度 | □ | □ | □
|  |  | 耐積雪等級 |  |  |  |  | □ | □ |  |  | □水セメント比・単位水量 ・スランプ・空気量・塩分量等 | □ | □ | □
FALSE |  |  | ( ■該当なし ) | □免震建築物 | □ | □ | 施工計画書 | □ | □ | □ | □ | □免震層 | □ | □ | □ | □ | □ | □ | □
|  |  |  | ■その他 |  | □ | 施工報告書・管理計画書 | □ | □ | □ | □ | □免震材料 | □ | □ | □ | □ | □ | □ | □
[6 empty] | □ | 検査記録・工事写真等 |  | □ | □ | □ | □上部構造 | □ | □ | □ | □ | □ | □ | □
[8 empty] | □ | □ | □ | □ | □下部構造 | □ | □ | □ | □ | □ | □ | □
[9 empty] | □ | □ | □ | □落下・挟まれ防止等 | □ | □ | □ | □ | □ | □ | □
[11 empty] | □ | □表示 | □ |  |  | □ | □ | □ | □
[11 empty] | □ | □管理に関する計画 |  |  | □ | □ | □ | □ | □
|  | ■ | 地盤又は杭の許容支持力等及びその設定方法 | 地盤 | □ | □ | 地盤調査報告書、地盤改良報告書等 | □ |  |  |  | □地盤の種類・支持力 | □ |  | □ | □ | □ | □ | □
|  |  |  | 地業 | □ |  |  | □ |  |  |  | □地業の状態 | □ |  | □
|  |  |  | 杭基礎 | □ | □ | 杭施工報告書 工事写真 | □ |  |  |  | □工法 | □ |  | □ | □ | □ | □ | □
2 |  |  |  | □該当無し |  |  |  | □ |  |  |  | □杭の種別・規格 | □ |  | □
[8 empty] | □ |  |  |  | □杭径・杭長・継杭構成 | □ |  | □
[8 empty] | □ |  |  |  | □継ぎ手の施工状況 |  |  | □
[8 empty] | □ |  |  |  | □配置・芯ずれ | □ |  | □
[8 empty] | □ |  |  |  | □杭頭レベル | □ |  | □
[8 empty] | □ |  |  |  | □杭頭補強の設置状況 | □ |  | □
|  | ■ | 基礎の構造方法及び形式等 | 基礎２(形式) | □ | □ |  | □ |  |  |  | □基礎の構造方法 | □ |  | □ | □ | □ | □ | □
[8 empty] | □ |  |  |  | □基礎の形式 | □ |  | □
検査方法 － Ａ：実物の目視 Ｂ：実物の計測 Ｃ：施工関連図書の確認
| 第2面 | [17 empty] | ※の欄を施工管理者が記入のこと
|  | 選択 | 性能表示 事項(等級) | 検査項目 | 施工状況報告欄※ | [6 empty] | 施工状況確認欄
[5 empty] | 変更 内容 | 関連図書 |  | 管理の時期 |  |  |  | 確認内容 | 検査方法 |  |  | 判定結果
[16 empty] | 一次 |  | 二次
[5 empty] | 有 |  |  | 1 | 2 | 3 | 4 |  | Ａ | Ｂ | Ｃ | 適 | 不適 | 適 | 不適
| 1 | ■ | 耐震構造 上部構造躯体 | RC躯体 | □ | □ | 検査記録 工事写真 ミルシート等 引張強度成績書 圧接継手強度成績書等 コンクリート強度成績表等 コンクリート配合報告書 |  | □ |  |  | □柱・壁・梁・スラブの位置・形状 | □ | □ | □ | □ | □ | □ | □
| 構造の安定に関すること | [7 empty] | □ |  |  | □鉄筋の種類・径・本数 ・ピッチ等 | □ | □ | □
[9 empty] | □ |  |  | □定着・継手位置・端部処理 | □ | □ | □
[9 empty] | □ | □ |  | □圧接継手の状態・強度 | □ |  | □
[9 empty] | □ |  |  | □機械式継手、定着金物 | □ | □ | □
[9 empty] | □ |  |  | □溶接継手 | □ |  | □
[9 empty] | □ | □ |  | □かぶり厚さ | □ | □ | □
[9 empty] | □ | □ |  | □貫通口補強 | □ |  | □
[9 empty] | □ | □ |  | □セメントの種類 | □ |  | □
[9 empty] | □ | □ | □ | □コンクリートの種類・強度 | □ |  | □
[9 empty] | □ | □ |  | □水セメント比・単位水量 ・スランプ・空気量・塩分量等 | □ |  | □
FALSE | [8 empty] | □ | □ |  | □コンクリート打設状況 ・締め固め方法 | □ |  | □
[9 empty] | □ | □ |  | □コンクリート養生方法 | □ |  | □
2 | [8 empty] | □ | □ |  | □外壁の仕上材 | □ |  | □
[9 empty] | □ | □ |  | □溶接方法・管理法 | □ |  | □
[9 empty] | □ | □ |  | □溶接接合部の品質 | □ |  | □
検査方法 － Ａ：実物の目視 Ｂ：実物の計測 Ｃ：施工関連図書の確認
| 第３面 | [17 empty] | ※の欄を施工管理者が記入のこと
|  | 選択 | 性能表示 事項(等級) | 検査項目 | 施工状況報告欄※ | [6 empty] | 施工状況確認欄
[5 empty] | 変更 内容 | 関連図書 |  | 管理の時期 |  |  |  | 確認内容 | 検査方法 |  |  | 判定結果
[16 empty] | 一次 |  | 二次
[5 empty] | 有 |  |  | 1 | 2 | 3 | 4 |  | Ａ | Ｂ | Ｃ | 適 | 不適 | 適 | 不適
| 1 | □ | 2-5 | 開口部の耐火性能 | □ | □ | 納品書等 |  | □ | □ | □ | □対象となる範囲 | □ | □ | □ | □ | □ | □ | □
| 火災時の安全に関すること |  | 耐火等級 |  |  |  | 工事写真等
（開口部）
|  |  | (等級 ) | [5 empty] | □ | □ | □ | □開口部の耐火性能 | □ |  | □
□該当無し
|  | □ | 2-6 |  | □ | □ | 納品書等 |  | □ | □ | □ | □対象となる範囲 | □ | □ | □ | □ | □ | □ | □
|  |  | 耐火等級 |  |  |  | 工事写真等
|  |  | （開口部以外） | [5 empty] | □ | □ | □ | □外壁の耐火性能 | □ |  | □
(等級 )
|  |  | □該当無し | [5 empty] | □ | □ | □ | □軒裏の耐火性能 | □ |  | □
検査方法 － Ａ：実物の目視 Ｂ：実物の計測 Ｃ：施工関連図書の確認
| 第４面 | [17 empty] | ※の欄を施工管理者が記入のこと
|  | 選択 | 性能表示 事項(等級) | 検査項目 | 施工状況報告欄※ | [6 empty] | 施工状況確認欄
[5 empty] | 変更 内容 | 関連図書 |  | 管理の時期 |  |  |  | 確認内容 | 検査方法 |  |  | 判定結果
[16 empty] | 一次 |  | 二次
[5 empty] | 有 |  |  | 1 | 2 | 3 | 4 |  | Ａ | Ｂ | Ｃ | 適 | 不適 | 適 | 不適
| 3 | ■ | 3-1 | セメントの種類 | □ | □ | コンクリート配合報告書 | □ | □ | □ |  | □セメントの種類 ポルトランドセメント 中庸熱ポルトランドセメント 低熱ポルトランドセメント フライアッシュセメント 高炉セメント |  |  | □ | □ | □ | □ | □
FALSE | 劣化の軽減に関すること |  | 劣化対策等級 |  |  |  | 納品書等
TRUE |  |  | (等級 )
TRUE |  |  |  | 外壁の仕上材 | □ | □ |  |  | □ | □ | □ | □外壁の仕上材 | □ |  | □ | □ | □ | □ | □
TRUE |  |  |  | コンクリートの水セメント比等 | □ | □ | 工事写真等 納品書等 | □ | □ | □ |  | □柱・梁・床・スラブ及び耐力壁 | □ |  | □ | □ | □ | □ | □
|  |  |  | 【最小かぶり厚さ】 |  |  | コンクリート配合報告書 | □ | □ | □ |  | □基礎 | □ |  | □
[8 empty] | □ | □ | □ |  | □コンクリートの種類 （普通・軽量） |  |  | □
[8 empty] | □ | □ | □ |  | □水セメント比 |  |  | □
[9 empty] | □ |  |  | □かぶり厚さ | □ | □ | □
|  |  |  | コンクリートの品質等 | □ | □ | 試験結果報告書 | □ | □ | □ |  | □コンクリート強度 |  |  | □ | □ | □ | □ | □
2 | [6 empty] | 受入検査報告書 | □ | □ | □ |  | □スランプ値 |  |  | □
[8 empty] | □ | □ | □ |  | □単位水量 |  |  | □
[8 empty] | □ | □ | □ |  | □空気量 |  |  | □
2 |  |  |  | 施工計画 | □ | □ | 施工計画書 | □ | □ | □ |  | □打込み方法 |  |  | □ | □ | □ | □ | □
[8 empty] | □ | □ | □ |  | □締め固め方法 |  |  | □
[8 empty] | □ | □ | □ |  | □打ち継ぎ部の処理方法 |  |  | □
[8 empty] | □ | □ | □ |  | □養生方法 |  |  | □
TRUE
検査方法 － Ａ：実物の目視 Ｂ：実物の計測 Ｃ：施工関連図書の確認
| 第５面 | [17 empty] | ※の欄を施工管理者が記入のこと
|  | 選択 | 性能表示 事項(等級) | 検査項目 | 施工状況報告欄※ | [6 empty] | 施工状況確認欄
[5 empty] | 変更 内容 | 関連図書 |  | 管理の時期 |  |  |  | 確認内容 | 検査方法 |  |  | 判定結果
[16 empty] | 一次 |  | 二次
[5 empty] | 有 |  |  | 1 | 2 | 3 | 4 |  | Ａ | Ｂ | Ｃ | 適 | 不適 | 適 | 不適
| 4 | ■ | 4-2 | 共用配管 | □ | □ | 工事写真・検査報告書等 | □ | □ | □ | □ | □コンクリート内埋め込み配管 | □ |  | □ | □ | □ | □ | □
| 維持管理・更新への配慮に関すること |  | 維持管理
FALSE |  |  | 対策等級 |  |  |  |  | □ | □ | □ | □ | □地中埋設管上のｺﾝｸﾘｰﾄ | □ |  | □
|  |  | （共用配管） | [9 empty] | □ |  | □
|  |  | (等級 ) |  |  |  |  | □ | □ | □ | □ | □外周部の地中埋設管上 のｺﾝｸﾘｰﾄ
□該当無し
[8 empty] | □ | □ |  |  | □人通口の位置と寸法 | □ | □ | □
|  |  |  | 共用排水管 | □ | □ | 工事写真・検査報告書等 納品書・出荷報告書等 |  | □ | □ | □ | □共用立管の掃除口 | □ |  | □ | □ | □ | □ | □
[9 empty] | □ | □ | □ | □共用立管の点検措置 | □ |  | □
[10 empty] | □ | □ | □横主管の掃除口 | □ |  | □
[10 empty] | □ | □ | □横主管の点検措置 | □ |  | □
|  |  |  | 配管点検口 | □ | □ | 工事写真・検査報告書等 |  |  | □ | □ | □開口の位置 | □ |  | □ | □ | □ | □ | □
[10 empty] | □ | □ | □開口と主要接合部等の関係 | □ |  | □
|  |  |  | 配水管の性状 | □ |  |  |  | □ | □ | □ | □配水管の仕様等、設置状態 | □ |  | □ | □ | □ | □ | □
|  |  |  | 横主管 | □ |  |  |  | □ | □ | □ | □専用部に立ち入らずに到達 | □ |  | □ | □ | □ | □ | □
|  |  |  | 配管補修の措置 | □ |  |  |  | □ | □ | □ | □配管・ガス管の設置位置 | □ |  | □ | □ | □ | □ | □
補修措置
検査方法 － Ａ：実物の目視 Ｂ：実物の計測 Ｃ：施工関連図書の確認
| 第６面 | [17 empty] | ※の欄を施工管理者が記入のこと
|  | 選択 | 性能表示 事項(等級) | 検査項目 | 施工状況報告欄※ | [6 empty] | 施工状況確認欄
[5 empty] | 変更 内容 | 関連図書 |  | 管理の時期 |  |  |  | 確認内容 | 検査方法 |  |  | 判定結果
[16 empty] | 一次 |  | 二次
[5 empty] | 有 |  |  | 1 | 2 | 3 | 4 |  | Ａ | Ｂ | Ｃ | 適 | 不適 | 適 | 不適
| 4 | ■ | 4-3 | 共用排水管 | □ | □ | 工事写真・検査報告書等 納品書・出荷報告書等 | □ | □ | □ | □ | □コンクリート内埋め込み配管 | □ |  | □ | □ | □ | □ | □
| 維持管理・更新への配慮に関すること |  | 更新対策
|  |  | （共用排水管） |  |  |  |  | □ | □ | □ | □ | □地中埋設管上のｺﾝｸﾘｰﾄ | □ |  | □
|  |  | (等級 ) |  |  |  |  | □ | □ |  |  | □人通口の位置と寸法 | □ | □ | □
□該当無し
|  |  |  | 横主管 | □ | □ | 工事写真・検査報告書等 |  |  | □ | □ | □到達経路（仕上げ材等の軽微な除去による到達可） | □ |  | □ | □ | □ | □ | □
|  |  |  | 共用排水管 | □ | □ | 工事写真・検査報告書等 |  |  | □ | □ | □到達経路（仕上げ材等の軽微な除去による到達可） | □ |  | □ | □ | □ | □ | □
|  |  |  | 更新措置 | □ | □ | 工事写真・検査報告書等 |  |  | □ | □ | □切断工事の軽減措置 | □ |  | □ | □ | □ | □ | □
[10 empty] | □ | □ | □増設更新するための空間、スリーブの確保 | □ |  | □
[10 empty] | □ | □ | □専用排水管の接続替えを容易に行うための措置 | □ |  | □
[10 empty] | □ | □ | □更新のための作業空間の確保 | □ |  | □
|  |  |  | 共用排水立管の位置 | □ | □ |  |  |  | □ | □ | □共用廊下に面する共用部分 | □ |  | □ | □ | □ | □ | □
[10 empty] | □ | □ | □外壁面、吹抜け等の住戸外周部 | □ |  | □
[10 empty] | □ | □ | □バルコニー | □ |  | □
[10 empty] | □ | □ | □住戸専用部 | □ |  | □
[10 empty] | □ | □ | □その他 | □ |  | □
Note on G21: 「等級設定」シートで設定します
Note on F190: 「等級設定」シートで選択します。

## 住戸（グループ毎）1
| 住戸グループ名 ： |  |  |  | 住戸番号 ：
検査方法 － Ａ：実物の目視 Ｂ：実物の計測 Ｃ：施工関連図書の確認
| 第１面 | [17 empty] | ※の欄を施工管理者が記入のこと
|  | 選択 | 性能表示 事項(等級) | 検査項目 | 施工状況報告欄※ | [6 empty] | 施工状況確認欄
[5 empty] | 変更 内容 | 関連図書 |  | 管理の時期 |  |  |  | 確認内容 | 検査方法 |  |  | 判定結果
[16 empty] | 一次 |  | 二次
[5 empty] | 有 |  |  | 1 | 2 | 3 | 4 |  | Ａ | Ｂ | Ｃ | 適 | 不適 | 適 | 不適
| 2 | □ | 2-1 | 感知警報装置 | □ | □ | 製品資料 認定書等 |  |  |  | □ | □感知部分の設置場所 | □ |  |  | □ | □ | □ | □
| 火災時の安全に関すること |  | 感知警報
|  |  | 装置設置等級 | [7 empty] | □ | □感知部分の 種別 | □ |  | □
（自住戸火災時）
|  |  | (等級 ) | [7 empty] | □ | □感知部分の取付け位置 | □ | □ | □
[11 empty] | □ | □感知部分の 感度等 | □ |  | □
[11 empty] | □ | □警報部分の設置場所 | □ |  | □
[11 empty] | □ | □警報部分の性能 | □ |  | □
|  | □ | 2-2 | 感知警報装置 | □ | □ | 製品資料 認定書等 |  |  |  | □ | □感知部分システム | □ |  | □ | □ | □ | □ | □
感知警報
|  |  | 装置設置等級 | [7 empty] | □ | □警報器の起動方法 | □ |  | □
（自住戸火災時）
|  |  | (等級 ) | [7 empty] | □ | □起動装置設置場所 | □ |  | □
[11 empty] | □ | □警報器の鳴動場所 | □ |  | □
|  | □ | 2-3 | 排煙形式 | □ | □ | 製品資料 認定書等 |  |  |  | □ | □共用廊下の排煙形式 | □ |  | □ | □ | □ | □ | □
避難安全対策
|  |  | （他住戸火災時・共用廊下） | 平面形状 | [6 empty] | □ | □共用廊下の平面形状 | □ |  | □
|  |  | □該当なし | 耐火等級 | [6 empty] | □ | □開口部の耐火性能 | □ |  | □
|  |  | (等級 ) | （避難経路）
|  | □ | 2-4 | 脱出対策 | □ | □ | 製品資料 認定書等 |  |  |  | □ | □避難器具の設置 | □ |  |  | □ | □ | □ | □
|  |  | 脱出対策 | (地上階数3以上) | [6 empty] | □ | □直通階段に直接通ず | □
|  |  | □脱出対策あり | [8 empty] | るバルコニーの有無
|  |  | □その他 | [7 empty] | □ | □その他 | □
□該当なし
|  | □ | 2-7 | 界壁 | □ | □ | 製品資料 認定書等 工事写真・検査報告書等 |  | □ | □ |  | □界壁の構造 | □ | □ | □ | □ | □ | □ | □
|  |  | 耐火等級 | □該当なし
（界壁及び階床）
(等級 )
|  |  |  | 階床 | □ | □ | 製品資料 認定書等 工事写真・検査報告書等 |  | □ | □ |  | □階床の構造 | □ | □ | □ | □ | □ | □ | □
□該当なし
| 住戸グループ名 ： |  |  |  | 住戸番号 ：
検査方法 － Ａ：実物の目視 Ｂ：実物の計測 Ｃ：施工関連図書の確認
| 第2面 | [17 empty] | ※の欄を施工管理者が記入のこと
|  | 選択 | 性能表示 事項(等級) | 検査項目 | 施工状況報告欄※ | [6 empty] | 施工状況確認欄
[5 empty] | 変更 内容 | 関連図書 |  | 管理の時期 |  |  |  | 確認内容 | 検査方法 |  |  | 判定結果
[16 empty] | 一次 |  | 二次
[5 empty] | 有 |  |  | 1 | 2 | 3 | 4 |  | Ａ | Ｂ | Ｃ | 適 | 不適 | 適 | 不適
| 4 | ■ | 4-1 | 専用配管 | □ | □ | 工事写真・検査報告書等・納品書・出荷報告書等 | □ | □ | □ | □ | □コンクリート内埋め込み配管 | □ |  | □ | □ | □ | □ | □
| 維持管理・更新への配慮に関すること |  | 維持管理
対策等級
|  |  | （ 等級 ） | 地中埋設管 | □ |  |  | □ | □ | □ | □ | □屋内の地中埋設管上のｺﾝｸﾘｰﾄ | □ |  | □
[8 empty] | □ | □ | □ | □ | □外周部の地中埋設管上 のｺﾝｸﾘｰﾄ | □ |  | □
|  |  |  | 専用排水管 | □ |  |  |  |  | □ | □ | □排水管の仕様等、設置状態 | □ |  | □
の性状等・
清掃措置
[11 empty] | □ | □排水管の掃除口 | □ |  | □
[11 empty] | □ | □トラップの清掃措置 | □ |  | □
|  |  |  | 配管点検口 | □ | □ | 工事写真・検査報告書等 |  |  | □ | □ | □開口の位置 | □ |  | □
[10 empty] | □ | □ | □開口と配管の関係 | □ |  | □
|  | □ | 4-4 | 躯体天井高さ | □ | □ |  |  | □ | □ |  | 躯体天井高 | □ |  | □ | □ | □ | □ | □
更新対策
|  |  | （住戸専用部） | [5 empty] | □ | □ |  | 最も低い部分の高さ・部位 | □ |  | □
□該当なし
|  |  |  | 構造躯体の壁又は柱 | □ |  |  |  | □ | □ |  | 構造躯体の壁又は柱 | □ |  | □
| 住戸グループ名 ： |  |  |  | 住戸番号 ：
検査方法 － Ａ：実物の目視 Ｂ：実物の計測 Ｃ：施工関連図書の確認
| 第3面 | [17 empty] | ※の欄を施工管理者が記入のこと
|  | 選択 | 性能表示 事項(等級) | 検査項目 | 施工状況報告欄※ | [6 empty] | 施工状況確認欄
[5 empty] | 変更 内容 | 関連図書 |  | 管理の時期 |  |  |  | 確認内容 | 検査方法 |  |  | 判定結果
[16 empty] | 一次 |  | 二次
[5 empty] | 有 |  |  | 1 | 2 | 3 | 4 |  | Ａ | Ｂ | Ｃ | 適 | 不適 | 適 | 不適
| 5 | ■ | ５－１ 断熱等性能等級 | 躯体の断熱 | □ | □ | 工事写真・検査報告書等 納品書・出荷報告書等 |  | □ | □ | □ | □断熱材の種類、厚さ | □ | □ | □ | □ | □ | □ | □
| 温熱環境に関すること |  |  | 性能等 |  |  |  |  | □ | □ | □ | □床の断熱構造 | □ | □ | □
|  |  | （ ）地域 | [5 empty] | □ | □ | □ | □土間床等の外周部の断熱構造 基礎断熱構造 | □ | □ | □
（ 等級 ）
[9 empty] | □ | □ | □ | □断熱材の保管・養生 | □ | □ | □
[9 empty] | □ | □ | □ | □屋根又は天井の 断熱構造 | □ | □ | □
[9 empty] | □ | □ | □ | □壁の断熱構造 | □ | □ | □
|  |  |  | 開口部の | □ | □ | 工事写真・検査報告書等 納品書・出荷報告書等 窓ラベル |  | □ | □ | □ | □窓等の熱貫流率・仕様等 | □ | □ | □ | □ | □ | □ | □
|  |  |  | 断熱性能等 | [7 empty] | （付属部材の設置状態を含む）
[9 empty] | □ | □ | □ | □ドアの熱貫流率・仕様等 | □ | □ | □
|  |  |  | 開口部の日 | □ |  |  |  | □ | □ | □ | □ひさし・軒等の状態 | □ | □ | □
|  |  |  | 射遮蔽措置 |  |  |  |  | □ | □ | □ | □付属部材の設置状態
[9 empty] | □ | □ | □ | □窓・ドアの仕様 | □ |  | □
|  |  |  | 躯体の結露 防止 | □ | □ | 工事写真・出荷報告書等 |  | □ | □ | □ | □防湿層等の設置状況 | □ |  | □ | □ | □ | □ | □
[9 empty] | □ | □ | □ | □断熱材の全面密着 | □ |  | □
|  | ■ | ５－２ 一次エネルギー消費量等級 | 面積等 | □ |  |  |  |  | □ | □ | □居室の面積等 | □ |  | □ | □ | □ | □ | □
|  |  |  | 暖房設備 | □ | □ | 省ｴﾈ設備品質管理記録 工事写真 施工図 カタログ 出荷報告書等 |  |  |  | □ | □暖房設備の仕様・設置状態 | □ |  | □ | □ | □ | □ | □
2 |  |  |  | □該当なし | [6 empty] | □ | □暖房設備の設置位置 | □ |  | □
|  |  | （ 等級 ） | (床暖房) | [5 empty] | □ | □ | □床暖房の敷設範囲,仕様性能等 | □ |  | □
2 |  |  |  | □該当なし | [5 empty] | □ | □ | □温水配管の断熱措置 | □ |  | □
|  |  |  | 冷房設備 | □ | [5 empty] | □ | □冷房設備の仕様・設置状態 | □ |  | □
2 |  |  |  | □該当なし | [6 empty] | □ | □冷房設備の設置位置 | □ |  | □
|  |  |  | 換気設備 | □ | □ | 省ｴﾈ設備品質管理記録 施工図 納品書等 |  |  | □ | □ | □換気設備の仕様・設置状態 | □ |  | □ | □ | □ | □ | □
[10 empty] | □ | □ | □換気範囲,設置位置 | □ |  | □
[10 empty] | □ | □ | □熱交換型換気設備の性能等 | □ |  | □
|  |  |  | 給湯設備 | □ | □ | 省ｴﾈ設備品質管理記録 工事写真 施工図 カタログ 出荷報告書等 |  |  |  | □ | □給湯設備の熱源機の仕様・性能 | □ |  | □ | □ | □ | □ | □
[11 empty] | □ | □給湯設備の配管方式・仕様 | □ |  | □
[11 empty] | □ | □台所水栓の仕様 | □ |  | □
[11 empty] | □ | □浴室シャワー水栓の仕様 | □ |  | □
[11 empty] | □ | □洗面水栓の仕様 | □ |  | □
[11 empty] | □ | □浴室の仕様 | □ |  | □
|  |  |  | 照明設備 | □ | □ | 省ｴﾈ設備品質管理記録 施工図カタログ 納品書等 |  |  | □ | □ | □照明設備の仕様・設置状態 | □ |  | □ | □ | □ | □ | □
|  |  |  | (調光等) | [6 empty] | □ | □調光・人感センサー・多灯分 散照明方式等の仕様 | □ |  | □
2 |  |  |  | □該当なし
|  |  |  | 発電設備 | □ | □ | 省ｴﾈ設備品質管理記録 施工図・写真 納品書等 |  | □ | □ | □ | □太陽光発電設備の仕様・ 設置状態 | □ |  | □ | □ | □ | □ | □
2 |  |  |  | □該当なし
[10 empty] | □ | □ | □コージェネ設備の仕様・設置等 | □ |  | □
| 住戸グループ名 ： |  |  |  | 住戸番号 ：
検査方法 － Ａ：実物の目視 Ｂ：実物の計測 Ｃ：施工関連図書の確認
| 第4面 | [17 empty] | ※の欄を施工管理者が記入のこと
|  | 選択 | 性能表示 事項(等級) | 検査項目 | 施工状況報告欄※ | [6 empty] | 施工状況確認欄
[5 empty] | 変更 内容 | 関連図書 |  | 管理の時期 |  |  |  | 確認内容 | 検査方法 |  |  | 判定結果
[16 empty] | 一次 |  | 二次
[5 empty] | 有 |  |  | 1 | 2 | 3 | 4 |  | Ａ | Ｂ | Ｃ | 適 | 不適 | 適 | 不適
| 6 | □ | 6-1 | 居室の内装 | □ | □ | 工事写真・検査報告書等 |  | □ | □ | □ | □製材等の有無 | □ | □ | □ | □ | □ | □ | □
| 空気環境に関すること |  | ホルムアルデヒド | 仕上げ及び
|  |  | 対策 | 天井裏等の |  |  | 納品書・出荷報告書等 |  | □ | □ | □ | □特定建材の有無 | □ | □ | □
|  |  | （内装及び天井裏等） | 下地材等
|  |  |  | (使用建材) |  |  |  |  | □ | □ | □ | □その他の建材の有無 | □ | □ | □
|  |  |  | 居室の内装 | □ | □ | 工事写真・検査報告書等 |  | □ | □ | □ | □材料の性能区分 | □ |  | □ | □ | □ | □ | □
仕上げ
|  |  |  | (特定建材) |  |  | 納品書・出荷報告書等 |  | □ | □ | □ | □材料の使用範囲 | □ |  | □
(等級 )
□該当なし
|  |  |  | 天井裏等の | □ | □ | 工事写真・検査報告書等 |  | □ | □ | □ | □材料の性能区分 | □ |  | □ | □ | □ | □ | □
下地材
|  |  |  | (特定建材) |  |  | 納品書・出荷報告書等 |  | □ | □ | □ | □材料の使用範囲 | □ |  | □
(等級 )
|  |  |  | □該当なし |  |  |  |  | □ | □ | □ | □気密層又は通気止め | □ |  | □
による措置
[10 empty] | □ | □ | □換気設備による措置 | □ |  | □
|  | □ | 6-2 | 居室の換気対策 | □ | □ | 工事写真・検査報告書等 |  |  | □ | □ | □機械換気設備 の仕様 | □ |  | □ | □ | □ | □ | □
換気対策
[7 empty] | 納品書・出荷報告書等 |  |  | □ | □ | □機械換気設備 の位置 | □ |  | □
[10 empty] | □ | □ | □給排気口の位置等 | □ |  | □
[11 empty] | □ | □建具の通気措置 | □ | □
|  |  |  | 局所換気対策 | □ | □ | 工事写真・検査報告書等 納品書・出荷報告書等 |  |  |  | □ | □便所の換気措置 | □ |  | □ | □ | □ | □ | □
（設備・窓）
[11 empty] | □ | □浴室の換気措置 | □ |  | □
（設備・窓）
[11 empty] | □ | □台所の換気措置 | □ |  | □
（設備・窓）
| 住戸グループ名 ： |  |  |  | 住戸番号 ：
検査方法 － Ａ：実物の目視 Ｂ：実物の計測 Ｃ：施工関連図書の確認
| 第5面 | [17 empty] | ※の欄を施工管理者が記入のこと
|  | 選択 | 性能表示 事項(等級) | 検査項目 | 施工状況報告欄※ | [6 empty] | 施工状況確認欄
[5 empty] | 変更 内容 | 関連図書 |  | 管理の時期 |  |  |  | 確認内容 | 検査方法 |  |  | 判定結果
[16 empty] | 一次 |  | 二次
[5 empty] | 有 |  |  | 1 | 2 | 3 | 4 |  | Ａ | Ｂ | Ｃ | 適 | 不適 | 適 | 不適
| 7 | □ | 7-1 | 開口部 | □ |  |  |  |  | □ | □ | □開口部の形状等 | □ |  | □ | □ | □ | □ | □
| 光視環境に関すること |  | 光・視環境 | （単純開口率）
[10 empty] | □ | □ | □開口部の大きさ | □ | □ | □
[10 empty] | □ | □ | □居室面積の変更の有無 | □ |  | □
|  | □ | 7-2 | 開口部 | □ |  |  |  |  | □ | □ | □開口部の形状等 | □ |  | □ | □ | □ | □ | □
|  |  | 光・視環境 | （方位別開口比）
[10 empty] | □ | □ | □開口部の大きさ | □ | □ | □
| 8 | □ | 8-1 | 界床 | □ | □ | 納品書・出荷報告書等 |  |  | □ | □ | □スラブの種類 | □ |  | □ | □ | □ | □ | □
| 音環境に関すること |  | 重量床衝撃音対策等級 | □相当スラブ厚
[9 empty] | □ | □ | □ | □スラブ厚さ | □ | □ | □
[6 empty] | □ | 工事写真・検査報告書等
|  |  | 上階（最高） | （等級 ）□なし |  |  |  |  | □ | □ | □ | □端部拘束条件 | □ |  | □
|  |  | 上階（最低） | （等級 ）□なし
|  |  | 下階（最高） | （等級 ）□なし | [5 empty] | □ | □ | □床仕上げ構造 | □ | □ | □
|  |  | 下階（最低） | （等級 ）□なし
[10 empty] | □ | □ | □受音室の面積 | □ | □ | □
|  | □ | 8-2 | 界床 | □ | □ | 納品書・出荷報告書等 |  | □ | □ | □ | □スラブの種類 | □ | □ | □ | □ | □ | □ | □
|  |  | 軽量床衝撃音対策等級 | □
|  |  |  | 軽量床衝撃音レベル低減（床仕上げ構造） |  |  |  |  | □ | □ | □ | □スラブ厚さ | □ | □ | □
[9 empty] | □ | □ | □ | □床仕上げ構造 | □ | □ | □
|  |  | 上階（最高） | （等級 ）□なし
|  |  | 上階（最低） | （等級 ）□なし
|  |  | 下階（最高） | （等級 ）□なし
|  |  | 下階（最低） | （等級 ）□なし
|  | □ | 8-3 | 界壁の遮音性能 | □ | □ | 納品書・出荷報告書等 工事写真・検査報告書等 |  |  | □ | □ | □界壁の構造・仕様 | □ | □ | □ | □ | □ | □ | □
透過損失等級
|  |  | （界壁） | [6 empty] | □ | □ | □コンセントボックス等 | □ |  | □
|  |  | □該当なし | [6 empty] | □ | □ | □GL工法なし | □ |  | □
[10 empty] | □ | □ | □建築基準法第30条の規定に適合 | □ | □ | □
|  | □ | 8-4 | 開口部の | □ | □ | □納品書・出荷報告書等 |  |  | □ | □ | □開口部の遮音性能 | □ |  | □ | □ | □ | □ | □
|  |  | 透過損失等級 | 遮音性能
|  |  | □該当なし | [6 empty] | □ | □ | □開口部の設置状況 | □ |  | □
| 住戸グループ名 ： |  |  |  | 住戸番号 ：
検査方法 － Ａ：実物の目視 Ｂ：実物の計測 Ｃ：施工関連図書の確認
| 第5面 | [17 empty] | ※の欄を施工管理者が記入のこと
|  | 選択 | 性能表示 事項(等級) | 検査項目 | 施工状況報告欄※ | [6 empty] | 施工状況確認欄
[5 empty] | 変更 内容 | 関連図書 |  | 管理の時期 |  |  |  | 確認内容 | 検査方法 |  |  | 判定結果
[16 empty] | 一次 |  | 二次
[5 empty] | 有 |  |  | 1 | 2 | 3 | 4 |  | Ａ | Ｂ | Ｃ | 適 | 不適 | 適 | 不適
| 9 | □ | 9-1 （1） | 建築基準法 | □ |  |  |  |  | □ | □ | □令第２３条～令第27条 | □ | □ | □ | □ | □ | □ | □
| 高齢者等への配慮に関すること |  | 高齢者等 | [8 empty] | 令第126条の1項の基準
|  |  | 配慮対策等級 | 部屋の配置 | □ | □ | 工事写真・検査報告書等 納品書・出荷報告書等 |  |  |  | □ | □日常生活空間の配置 | □ | □ |  | □ | □ | □ | □
(自住戸火災）
|  |  | （等級 ） | [7 empty] | □ | □ﾎｰﾑｴﾚﾍﾞｰﾀｰの設置 | □ | □ | □
|  |  |  | 段差 | □ | □ |  |  |  |  | □ | □玄関出入口の段差 | □ | □ | □ | □ | □ | □ | □
[11 empty] | □ | □玄関上りかまちの段差 | □ | □ | □
[10 empty] | □ | □ | □浴室出入口の段差 | □ | □ | □
[10 empty] | □ | □ | □バルコニー出入口 の段差 | □ | □ | □
[11 empty] | □ | □居室の部分の床と | □ | □ | □
[11 empty] | □ | その他の床の段差 | □ | □ | □
[11 empty] | □ | □その他の部分の段差 | □ | □ | □
[11 empty] | □ | □日常生活空間外の床の段差 | □ | □ | □
|  |  |  | 階段 | □ | □ |  |  |  | □ | □ | □けあげ・踏面寸法 | □ | □ | □ | □ | □ | □ | □
[11 empty] | □ | □蹴込み寸法 | □ | □ | □
[11 empty] | □ | □回り階段の構成 | □
[11 empty] | □ | □平面形状 | □
[11 empty] | □ | □滑り止め | □ |  | □
[11 empty] | □ | □階段及びその踊場の幅員 | □ | □
|  |  |  | 手すり | □ | □ | 工事写真等 |  | □ | □ | □ | □階段の手すり | □ | □ | □ | □ | □ | □ | □
[9 empty] | □ | □ | □ | □便所の手すり | □ | □ | □
[9 empty] | □ | □ | □ | □浴室の手すり | □ | □ | □
[9 empty] | □ | □ | □ | □玄関の手すり (等級２，３は下地) | □ | □ | □
[9 empty] | □ | □ | □ | □脱衣室の手すり (等級２，３は下地) | □ | □ | □
|  |  |  | 手すり | □ | □ | 工事写真等 |  |  |  | □ | □バルコニー の手すり | □ | □ |  | □ | □ | □ | □
|  |  |  | (転落防止 のための 手すり) | [6 empty] | □ | □2階以上の窓 の手すり | □ | □
[11 empty] | □ | □廊下及び階段の手すり | □ | □
|  |  |  | 通路・出入 | □ | □ | 工事写真・検査報告書等 |  |  |  | □ | □通路の幅員(等級３以上) | □ | □ |  | □ | □ | □ | □
|  |  |  | 口の幅員 | [6 empty] | □ | □玄関出入口 の幅員 (等級３以上) | □ | □
[11 empty] | □ | □浴室出入口の幅員 (等級３以上) | □ | □
[11 empty] | □ | □他の出入口の幅員 (等級３以上) | □ | □
|  |  |  | 寝室･便所 | □ | □ | 工事写真・検査報告書等 |  |  |  | □ | □特定寝室の広さ(等級３以上) | □ | □ |  | □ | □ | □ | □
|  |  |  | ･浴室の広さ | [6 empty] | □ | □便所の広さ(等級３以上) | □ | □
[11 empty] | □ | □浴室の広さ(等級３以上) | □ | □
| 住戸グループ名 ： |  |  |  | 住戸番号 ：
検査方法 － Ａ：実物の目視 Ｂ：実物の計測 Ｃ：施工関連図書の確認
| 第6面 | [17 empty] | ※の欄を施工管理者が記入のこと
|  | 選択 | 性能表示 事項(等級) | 検査項目 | 施工状況報告欄※ | [6 empty] | 施工状況確認欄
[5 empty] | 変更 内容 | 関連図書 |  | 管理の時期 |  |  |  | 確認内容 | 検査方法 |  |  | 判定結果
[16 empty] | 一次 |  | 二次
[5 empty] | 有 |  |  | 1 | 2 | 3 | 4 |  | Ａ | Ｂ | Ｃ | 適 | 不適 | 適 | 不適
| 9 | □ | 9-2 | 共用廊下 | □ | □ | 工事写真・検査報告書等 |  |  |  | □ | □共用廊下の手すり | □ | □ |  | □ | □ | □ | □
| 高齢者等への配慮に関すること |  | 高齢者等配慮対策等級 （共用部分） | [7 empty] | □ | □外部開放廊下の転落防止用手すり | □ | □
[11 empty] | □ | □手すり子の間隔 | □ | □
|  |  | （等級 ） | [7 empty] | □ | □床の段差措置 | □ | □
|  |  | □該当なし | [7 empty] | □ | □有効幅 | □ | □
|  |  |  | 共用階段 | □ | □ | 工事写真・検査報告書等 |  |  |  | □ | □けあげ、踏面、勾配 | □ | □ |  | □ | □ | □ | □
|  |  |  | □該当なし | [6 empty] | □ | □蹴込み寸法、蹴込み板 | □ | □
[11 empty] | □ | □階段の形状 | □ | □
[11 empty] | □ | □滑り止め、段鼻の出 | □ | □
[11 empty] | □ | □手すりの設置 | □ | □
[11 empty] | □ | □転落防止手すり（外部階段） | □ | □
[11 empty] | □ | □手すり子の間隔 | □ | □
[11 empty] | □ | □共用階段の幅員 | □ | □
|  |  |  | ｴﾚﾍﾞｰﾀｰ | □ | □ | 工事写真・検査報告書等 |  |  |  | □ | □ｴﾚﾍﾞｰﾀｰの有無 | □ | □ |  | □ | □ | □ | □
|  |  |  | □該当なし | [6 empty] | □ | □出入口の有効場 | □ | □
[11 empty] | □ | □かごの奥行き寸法 | □ | □
[11 empty] | □ | □エレベーターホール寸法 | □ | □
[11 empty] | □ | □住棟出入口からエレベーターホールの経路状態 | □ | □
| 住戸グループ名 ： |  |  |  | 住戸番号 ：
検査方法 － Ａ：実物の目視 Ｂ：実物の計測 Ｃ：施工関連図書の確認
| 第7面 | [17 empty] | ※の欄を施工管理者が記入のこと
|  | 選択 | 性能表示 事項(等級) | 検査項目 | 施工状況報告欄※ | [6 empty] | 施工状況確認欄
[5 empty] | 変更 内容 | 関連図書 |  | 管理の時期 |  |  |  | 確認内容 | 検査方法 |  |  | 判定結果
[16 empty] | 一次 |  | 二次
[5 empty] | 有 |  |  | 1 | 2 | 3 | 4 |  | Ａ | Ｂ | Ｃ | 適 | 不適 | 適 | 不適
| 10 | □ | 10-1 | 評価対象外 | □ | □ | 納品書・出荷報告書等 |  |  |  | □ | □開口部の大きさ | □ | □ | □ | □ | □ | □ | □
| 防犯に関すること |  | 開口部の | の開口部
|  |  | 侵入防止対策 | 開口部の区分 | □ | [5 empty] | □ | □開口部の区分 | □ | □ | □ | □ | □ | □ | □
|  |  | ( １ 階) | （ａ、ｂi、bii、ｃ） | [7 empty] | （ａ、ｂi、bii、ｃ）
|  |  |  | 住戸の出入口 | □ | □ | 納品書・出荷報告書等 |  |  |  | □ | □戸・ガラスの性能 ・施工状態 | □ |  | □ | □ | □ | □ | □
|  |  | □ | （区分ａ）
|  |  | 建物出入口の存在する階の住戸 | □対策あり | [6 empty] | □ | □錠の数・性能・仕様 ・施工状態 | □ |  | □
□雨戸等対策あり
|  |  |  | □その他 | [6 empty] | □ | □雨戸等の性能・施工状態 | □ |  | □
□該当なし
|  |  |  | 外部からの | 【開閉機構あり】 | [5 empty] | □ | □サッシの性能 ・施工状態 | □ |  | □ | □ | □ | □ | □
|  |  |  | 接近が比較 | □ | □ | 納品書・出荷報告書等
|  |  |  | 的容易な開口部 | [6 empty] | □ | □ガラスの性能 ・施工状態 | □ |  | □
（区分ｂ i）
|  |  |  | □対策あり | [6 empty] | □ | □戸・ガラスの性能 ・施工状態 | □ |  | □
□雨戸等対策あり
|  |  |  | □その他 | [6 empty] | □ | □錠の数・性能・仕様・施工状態 | □ |  | □
□該当なし
[11 empty] | □ | □雨戸等の性能・施工状態 | □ |  | □
[5 empty] | 【開閉機構なし】 | [5 empty] | □ | □ガラスの性能 ・施工状態 | □ |  | □ | □ | □ | □ | □
[5 empty] | □ | □ | 納品書・出荷報告書等
[11 empty] | □ | □雨戸等の性能 ・施工状態 | □ |  | □
|  |  |  | 外部からの | 【開閉機構あり】 | [5 empty] | □ | □サッシの性能 ・施工状態 | □ |  | □ | □ | □ | □ | □
|  |  |  | 接近が比較 | □ | □ | 納品書・出荷報告書等
|  |  |  | 的容易な開口部 | [6 empty] | □ | □ガラスの性能 ・施工状態 | □ |  | □
（区分ｂ ii）
|  |  |  | □対策あり | [6 empty] | □ | □戸・ガラスの性能 ・施工状態 | □ |  | □
□雨戸等対策あり
|  |  |  | □その他 | [6 empty] | □ | □錠の数・性能・仕様・施工状態 | □ |  | □
□該当なし
[11 empty] | □ | □雨戸等の性能・施工状態 | □ |  | □
[5 empty] | 【開閉機構なし】 | [5 empty] | □ | □ガラスの性能 ・施工状態 | □ |  | □ | □ | □ | □ | □
[5 empty] | □ | □ | 納品書・出荷報告書等
[11 empty] | □ | □雨戸等の性能 ・施工状態 | □ |  | □
|  |  |  | ａ及びｂに | 【開閉機構あり】 | [5 empty] | □ | □サッシの性能 ・施工状態 | □ |  | □ | □ | □ | □ | □
|  |  |  | 掲げるもの | □ | □ | 納品書・出荷報告書等
|  |  |  | 以外のもの | [6 empty] | □ | □ガラスの性能 ・施工状態 | □ |  | □
（区分ｃ）
[11 empty] | □ | □戸・ガラスの性能・施工状態 | □ |  | □
□対策あり
|  |  |  | □雨戸等対策あり | [6 empty] | □ | □錠の数・性能・仕様 ・施工状態 | □ |  | □
□その他
|  |  |  | □該当なし | [6 empty] | □ | □雨戸等の性能 ・施工状態 | □ |  | □
[5 empty] | 【開閉機構なし】 | [5 empty] | □ | □ガラスの性能・施工状態 | □ |  | □ | □ | □ | □ | □
[5 empty] | □ | □ | 納品書・出荷報告書等
[11 empty] | □ | □雨戸等の性能 ・施工状態 | □ |  | □
※対策あり…すべての開口部が侵入防止対策上有効な措置の講じられた開口部である
雨戸等…雨戸又はシャッターによってのみ対策が講じられている開口部が含まれる
その他…対策が講じられていない開口部が1箇所以上ある
該当なし…該当する開口部なし
| 住戸グループ名 ： |  |  |  | 住戸番号 ：
検査方法 － Ａ：実物の目視 Ｂ：実物の計測 Ｃ：施工関連図書の確認
| 第7面 | [17 empty] | ※の欄を施工管理者が記入のこと
|  | 選択 | 性能表示 事項(等級) | 検査項目 | 施工状況報告欄※ | [6 empty] | 施工状況確認欄
[5 empty] | 変更 内容 | 関連図書 |  | 管理の時期 |  |  |  | 確認内容 | 検査方法 |  |  | 判定結果
[16 empty] | 一次 |  | 二次
[5 empty] | 有 |  |  | 1 | 2 | 3 | 4 |  | Ａ | Ｂ | Ｃ | 適 | 不適 | 適 | 不適
| 10 | □ | 10-1 | 評価対象外 | □ | □ | 納品書・出荷報告書等 |  |  |  | □ | □開口部の大きさ | □ | □ | □ | □ | □ | □ | □
| 防 |  | 開口部の | の開口部
| 犯 |  | 侵入防止対策 | 開口部の区分 | □ | [5 empty] | □ | □開口部の区分 | □ | □ | □ | □ | □ | □ | □
| に |  | ( 2 階) | （ａ、ｂi、bii、ｃ） | [7 empty] | （ａ、ｂi、bii、ｃ）
| 関 |  |  | 住戸の出入口 | □ | □ | 納品書・出荷報告書等 |  |  |  | □ | □戸・ガラスの性能 ・施工状態 | □ |  | □ | □ | □ | □ | □
| す |  | □ | （区分ａ）
| る |  | 建物出入口の存在する階の住戸 | □対策あり | [6 empty] | □ | □錠の数・性能・仕様 ・施工状態 | □ |  | □
| こ |  |  | □雨戸等対策あり
| と |  |  | □その他 | [6 empty] | □ | □雨戸等の性能・施工状態 | □ |  | □
□該当なし
|  |  |  | 外部からの | 【開閉機構あり】 | [5 empty] | □ | □サッシの性能 ・施工状態 | □ |  | □ | □ | □ | □ | □
|  |  |  | 接近が比較 | □ | □ | 納品書・出荷報告書等
|  |  |  | 的容易な開口部 | [6 empty] | □ | □ガラスの性能 ・施工状態 | □ |  | □
（区分ｂ i）
|  |  |  | □対策あり | [6 empty] | □ | □戸・ガラスの性能 ・施工状態 | □ |  | □
□雨戸等対策あり
|  |  |  | □その他 | [6 empty] | □ | □錠の数・性能・仕様・施工状態 | □ |  | □
□該当なし
[11 empty] | □ | □雨戸等の性能・施工状態 | □ |  | □
[5 empty] | 【開閉機構なし】 | [5 empty] | □ | □ガラスの性能 ・施工状態 | □ |  | □ | □ | □ | □ | □
[5 empty] | □ | □ | 納品書・出荷報告書等
[11 empty] | □ | □雨戸等の性能 ・施工状態 | □ |  | □
|  |  |  | 外部からの | 【開閉機構あり】 | [5 empty] | □ | □サッシの性能 ・施工状態 | □ |  | □ | □ | □ | □ | □
|  |  |  | 接近が比較 | □ | □ | 納品書・出荷報告書等
|  |  |  | 的容易な開口部 | [6 empty] | □ | □ガラスの性能 ・施工状態 | □ |  | □
（区分ｂ ii）
|  |  |  | □対策あり | [6 empty] | □ | □戸・ガラスの性能 ・施工状態 | □ |  | □
□雨戸等対策あり
|  |  |  | □その他 | [6 empty] | □ | □錠の数・性能・仕様・施工状態 | □ |  | □
□該当なし
[11 empty] | □ | □雨戸等の性能・施工状態 | □ |  | □
[5 empty] | 【開閉機構なし】 | [5 empty] | □ | □ガラスの性能 ・施工状態 | □ |  | □ | □ | □ | □ | □
[5 empty] | □ | □ | 納品書・出荷報告書等
[11 empty] | □ | □雨戸等の性能 ・施工状態 | □ |  | □
|  |  |  | ａ及びｂに | 【開閉機構あり】 | [5 empty] | □ | □サッシの性能 ・施工状態 | □ |  | □ | □ | □ | □ | □
|  |  |  | 掲げるもの | □ | □ | 納品書・出荷報告書等
|  |  |  | 以外のもの | [6 empty] | □ | □ガラスの性能 ・施工状態 | □ |  | □
（区分ｃ）
[11 empty] | □ | □戸・ガラスの性能・施工状態 | □ |  | □
□対策あり
|  |  |  | □雨戸等対策あり | [6 empty] | □ | □錠の数・性能・仕様 ・施工状態 | □ |  | □
□その他
|  |  |  | □該当なし | [6 empty] | □ | □雨戸等の性能 ・施工状態 | □ |  | □
[5 empty] | 【開閉機構なし】 | [5 empty] | □ | □ガラスの性能・施工状態 | □ |  | □ | □ | □ | □ | □
[5 empty] | □ | □ | 納品書・出荷報告書等
[11 empty] | □ | □雨戸等の性能 ・施工状態 | □ |  | □
※対策あり…すべての開口部が侵入防止対策上有効な措置の講じられた開口部である
雨戸等…雨戸又はシャッターによってのみ対策が講じられている開口部が含まれる
その他…対策が講じられていない開口部が1箇所以上ある
該当なし…該当する開口部なし
Note on E13: 等級を選択してください
Note on E44: 等級を選択してください
Note on F223: 「等級設定」シートで選択します。
Note on F224: 「等級設定」シートで選択します。
Note on F225: 「等級設定」シートで選択します。
Note on F226: 「等級設定」シートで選択します。
Note on F234: 「等級設定」シートで選択します。
Note on F235: 「等級設定」シートで選択します。
Note on F236: 「等級設定」シートで選択します。
Note on F237: 「等級設定」シートで選択します。
Note on E265: 「等級設定」シートで選択します。
Note on E276: 「等級設定」シートで選択します。
Note on E307: 「等級設定」シートで選択します。

## 住戸（グループ毎）2
| 住戸グループ名 ： |  |  |  | 住戸番号 ：
検査方法 － Ａ：実物の目視 Ｂ：実物の計測 Ｃ：施工関連図書の確認
| 第１面 | [17 empty] | ※の欄を施工管理者が記入のこと
|  | 選択 | 性能表示 事項(等級) | 検査項目 | 施工状況報告欄※ | [6 empty] | 施工状況確認欄
[5 empty] | 変更 内容 | 関連図書 |  | 管理の時期 |  |  |  | 確認内容 | 検査方法 |  |  | 判定結果
[16 empty] | 一次 |  | 二次
[5 empty] | 有 |  |  | 1 | 2 | 3 | 4 |  | Ａ | Ｂ | Ｃ | 適 | 不適 | 適 | 不適
| 2 | □ | 2-1 | 感知警報装置 | □ | □ | 製品資料 認定書等 |  |  |  | □ | □感知部分の設置場所 | □ |  |  | □ | □ | □ | □
| 火災時の安全に関すること |  | 感知警報
|  |  | 装置設置等級 | [7 empty] | □ | □感知部分の 種別 | □ |  | □
（自住戸火災時）
|  |  | (等級 ) | [7 empty] | □ | □感知部分の取付け位置 | □ | □ | □
[11 empty] | □ | □感知部分の 感度等 | □ |  | □
[11 empty] | □ | □警報部分の設置場所 | □ |  | □
[11 empty] | □ | □警報部分の性能 | □ |  | □
|  | □ | 2-2 | 感知警報装置 | □ | □ | 製品資料 認定書等 |  |  |  | □ | □感知部分システム | □ |  | □ | □ | □ | □ | □
感知警報
|  |  | 装置設置等級 | [7 empty] | □ | □警報器の起動方法 | □ |  | □
（自住戸火災時）
|  |  | (等級 ) | [7 empty] | □ | □起動装置設置場所 | □ |  | □
[11 empty] | □ | □警報器の鳴動場所 | □ |  | □
|  | □ | 2-3 | 排煙形式 | □ | □ | 製品資料 認定書等 |  |  |  | □ | □共用廊下の排煙形式 | □ |  | □ | □ | □ | □ | □
避難安全対策
|  |  | （他住戸火災時・共用廊下） | 平面形状 | [6 empty] | □ | □共用廊下の平面形状 | □ |  | □
|  |  | □該当なし | 耐火等級 | [6 empty] | □ | □開口部の耐火性能 | □ |  | □
|  |  | (等級 ) | （避難経路）
|  | □ | 2-4 | 脱出対策 | □ | □ | 製品資料 認定書等 |  |  |  | □ | □避難器具の設置 | □ |  |  | □ | □ | □ | □
|  |  | 脱出対策 | (地上階数3以上) | [6 empty] | □ | □直通階段に直接通ず | □
|  |  | □脱出対策あり | [8 empty] | るバルコニーの有無
|  |  | □その他 | [7 empty] | □ | □その他 | □
□該当なし
|  | □ | 2-7 | 界壁 | □ | □ | 製品資料 認定書等 工事写真・検査報告書等 |  | □ | □ |  | □界壁の構造 | □ | □ | □ | □ | □ | □ | □
|  |  | 耐火等級 | □該当なし
（界壁及び階床）
(等級 )
|  |  |  | 階床 | □ | □ | 製品資料 認定書等 工事写真・検査報告書等 |  | □ | □ |  | □階床の構造 | □ | □ | □ | □ | □ | □ | □
□該当なし
| 住戸グループ名 ： |  |  |  | 住戸番号 ：
検査方法 － Ａ：実物の目視 Ｂ：実物の計測 Ｃ：施工関連図書の確認
| 第2面 | [17 empty] | ※の欄を施工管理者が記入のこと
|  | 選択 | 性能表示 事項(等級) | 検査項目 | 施工状況報告欄※ | [6 empty] | 施工状況確認欄
[5 empty] | 変更 内容 | 関連図書 |  | 管理の時期 |  |  |  | 確認内容 | 検査方法 |  |  | 判定結果
[16 empty] | 一次 |  | 二次
[5 empty] | 有 |  |  | 1 | 2 | 3 | 4 |  | Ａ | Ｂ | Ｃ | 適 | 不適 | 適 | 不適
| 4 | ■ | 4-1 | 専用配管 | □ | □ | 工事写真・検査報告書等・納品書・出荷報告書等 | □ | □ | □ | □ | □コンクリート内埋め込み配管 | □ |  | □ | □ | □ | □ | □
| 維持管理・更新への配慮に関すること |  | 維持管理
対策等級
|  |  | （ 等級 ） | 地中埋設管 | □ |  |  | □ | □ | □ | □ | □屋内の地中埋設管上のｺﾝｸﾘｰﾄ | □ |  | □
[8 empty] | □ | □ | □ | □ | □外周部の地中埋設管上 のｺﾝｸﾘｰﾄ | □ |  | □
|  |  |  | 専用排水管 | □ |  |  |  |  | □ | □ | □排水管の仕様等、設置状態 | □ |  | □
の性状等・
清掃措置
[11 empty] | □ | □排水管の掃除口 | □ |  | □
[11 empty] | □ | □トラップの清掃措置 | □ |  | □
|  |  |  | 配管点検口 | □ | □ | 工事写真・検査報告書等 |  |  | □ | □ | □開口の位置 | □ |  | □
[10 empty] | □ | □ | □開口と配管の関係 | □ |  | □
|  | □ | 4-4 | 躯体天井高さ | □ | □ |  |  | □ | □ |  | 躯体天井高 | □ |  | □ | □ | □ | □ | □
更新対策
|  |  | （住戸専用部） | [5 empty] | □ | □ |  | 最も低い部分の高さ・部位 | □ |  | □
□該当なし
|  |  |  | 構造躯体の壁又は柱 | □ |  |  |  | □ | □ |  | 構造躯体の壁又は柱 | □ |  | □
| 住戸グループ名 ： |  |  |  | 住戸番号 ：
検査方法 － Ａ：実物の目視 Ｂ：実物の計測 Ｃ：施工関連図書の確認
| 第3面 | [17 empty] | ※の欄を施工管理者が記入のこと
|  | 選択 | 性能表示 事項(等級) | 検査項目 | 施工状況報告欄※ | [6 empty] | 施工状況確認欄
[5 empty] | 変更 内容 | 関連図書 |  | 管理の時期 |  |  |  | 確認内容 | 検査方法 |  |  | 判定結果
[16 empty] | 一次 |  | 二次
[5 empty] | 有 |  |  | 1 | 2 | 3 | 4 |  | Ａ | Ｂ | Ｃ | 適 | 不適 | 適 | 不適
| 5 | ■ | ５－１ 断熱等性能等級 | 躯体の断熱 | □ | □ | 工事写真・検査報告書等 納品書・出荷報告書等 |  | □ | □ | □ | □断熱材の種類、厚さ | □ | □ | □ | □ | □ | □ | □
| 温熱環境に関すること |  |  | 性能等 |  |  |  |  | □ | □ | □ | □床の断熱構造 | □ | □ | □
|  |  | （ ）地域 | [5 empty] | □ | □ | □ | □土間床等の外周部の断熱構造 基礎断熱構造 | □ | □ | □
（ 等級 ）
[9 empty] | □ | □ | □ | □断熱材の保管・養生 | □ | □ | □
[9 empty] | □ | □ | □ | □屋根又は天井の 断熱構造 | □ | □ | □
[9 empty] | □ | □ | □ | □壁の断熱構造 | □ | □ | □
|  |  |  | 開口部の | □ | □ | 工事写真・検査報告書等 納品書・出荷報告書等 窓ラベル |  | □ | □ | □ | □窓等の熱貫流率・仕様等 | □ | □ | □ | □ | □ | □ | □
|  |  |  | 断熱性能等 | [7 empty] | （付属部材の設置状態を含む）
[9 empty] | □ | □ | □ | □ドアの熱貫流率・仕様等 | □ | □ | □
|  |  |  | 開口部の日 | □ |  |  |  | □ | □ | □ | □ひさし・軒等の状態 | □ | □ | □
|  |  |  | 射遮蔽措置 |  |  |  |  | □ | □ | □ | □付属部材の設置状態
[9 empty] | □ | □ | □ | □窓・ドアの仕様 | □ |  | □
|  |  |  | 躯体の結露 防止 | □ | □ | 工事写真・出荷報告書等 |  | □ | □ | □ | □防湿層等の設置状況 | □ |  | □ | □ | □ | □ | □
[9 empty] | □ | □ | □ | □断熱材の全面密着 | □ |  | □
|  | ■ | ５－２ 一次エネルギー消費量等級 | 面積等 | □ |  |  |  |  | □ | □ | □居室の面積等 | □ |  | □ | □ | □ | □ | □
|  |  |  | 暖房設備 | □ | □ | 省ｴﾈ設備品質管理記録 工事写真 施工図 カタログ 出荷報告書等 |  |  |  | □ | □暖房設備の仕様・設置状態 | □ |  | □ | □ | □ | □ | □
2 |  |  |  | □該当なし | [6 empty] | □ | □暖房設備の設置位置 | □ |  | □
|  |  | （ 等級 ） | (床暖房) | [5 empty] | □ | □ | □床暖房の敷設範囲,仕様性能等 | □ |  | □
2 |  |  |  | □該当なし | [5 empty] | □ | □ | □温水配管の断熱措置 | □ |  | □
|  |  |  | 冷房設備 | □ | [5 empty] | □ | □冷房設備の仕様・設置状態 | □ |  | □
2 |  |  |  | □該当なし | [6 empty] | □ | □冷房設備の設置位置 | □ |  | □
|  |  |  | 換気設備 | □ | □ | 省ｴﾈ設備品質管理記録 施工図 納品書等 |  |  | □ | □ | □換気設備の仕様・設置状態 | □ |  | □ | □ | □ | □ | □
[10 empty] | □ | □ | □換気範囲,設置位置 | □ |  | □
[10 empty] | □ | □ | □熱交換型換気設備の性能等 | □ |  | □
|  |  |  | 給湯設備 | □ | □ | 省ｴﾈ設備品質管理記録 工事写真 施工図 カタログ 出荷報告書等 |  |  |  | □ | □給湯設備の熱源機の仕様・性能 | □ |  | □ | □ | □ | □ | □
[11 empty] | □ | □給湯設備の配管方式・仕様 | □ |  | □
[11 empty] | □ | □台所水栓の仕様 | □ |  | □
[11 empty] | □ | □浴室シャワー水栓の仕様 | □ |  | □
[11 empty] | □ | □洗面水栓の仕様 | □ |  | □
[11 empty] | □ | □浴室の仕様 | □ |  | □
|  |  |  | 照明設備 | □ | □ | 省ｴﾈ設備品質管理記録 施工図カタログ 納品書等 |  |  | □ | □ | □照明設備の仕様・設置状態 | □ |  | □ | □ | □ | □ | □
|  |  |  | (調光等) | [6 empty] | □ | □調光・人感センサー・多灯分 散照明方式等の仕様 | □ |  | □
2 |  |  |  | □該当なし
|  |  |  | 発電設備 | □ | □ | 省ｴﾈ設備品質管理記録 施工図・写真 納品書等 |  | □ | □ | □ | □太陽光発電設備の仕様・ 設置状態 | □ |  | □ | □ | □ | □ | □
2 |  |  |  | □該当なし
[10 empty] | □ | □ | □コージェネ設備の仕様・設置等 | □ |  | □
| 住戸グループ名 ： |  |  |  | 住戸番号 ：
検査方法 － Ａ：実物の目視 Ｂ：実物の計測 Ｃ：施工関連図書の確認
| 第4面 | [17 empty] | ※の欄を施工管理者が記入のこと
|  | 選択 | 性能表示 事項(等級) | 検査項目 | 施工状況報告欄※ | [6 empty] | 施工状況確認欄
[5 empty] | 変更 内容 | 関連図書 |  | 管理の時期 |  |  |  | 確認内容 | 検査方法 |  |  | 判定結果
[16 empty] | 一次 |  | 二次
[5 empty] | 有 |  |  | 1 | 2 | 3 | 4 |  | Ａ | Ｂ | Ｃ | 適 | 不適 | 適 | 不適
| 6 | □ | 6-1 | 居室の内装 | □ | □ | 工事写真・検査報告書等 |  | □ | □ | □ | □製材等の有無 | □ | □ | □ | □ | □ | □ | □
| 空気環境に関すること |  | ホルムアルデヒド | 仕上げ及び
|  |  | 対策 | 天井裏等の |  |  | 納品書・出荷報告書等 |  | □ | □ | □ | □特定建材の有無 | □ | □ | □
|  |  | （内装及び天井裏等） | 下地材等
|  |  |  | (使用建材) |  |  |  |  | □ | □ | □ | □その他の建材の有無 | □ | □ | □
|  |  |  | 居室の内装 | □ | □ | 工事写真・検査報告書等 |  | □ | □ | □ | □材料の性能区分 | □ |  | □ | □ | □ | □ | □
仕上げ
|  |  |  | (特定建材) |  |  | 納品書・出荷報告書等 |  | □ | □ | □ | □材料の使用範囲 | □ |  | □
(等級 )
□該当なし
|  |  |  | 天井裏等の | □ | □ | 工事写真・検査報告書等 |  | □ | □ | □ | □材料の性能区分 | □ |  | □ | □ | □ | □ | □
下地材
|  |  |  | (特定建材) |  |  | 納品書・出荷報告書等 |  | □ | □ | □ | □材料の使用範囲 | □ |  | □
(等級 )
|  |  |  | □該当なし |  |  |  |  | □ | □ | □ | □気密層又は通気止め | □ |  | □
による措置
[10 empty] | □ | □ | □換気設備による措置 | □ |  | □
|  | □ | 6-2 | 居室の換気対策 | □ | □ | 工事写真・検査報告書等 |  |  | □ | □ | □機械換気設備 の仕様 | □ |  | □ | □ | □ | □ | □
換気対策
[7 empty] | 納品書・出荷報告書等 |  |  | □ | □ | □機械換気設備 の位置 | □ |  | □
[10 empty] | □ | □ | □給排気口の位置等 | □ |  | □
[11 empty] | □ | □建具の通気措置 | □ | □
|  |  |  | 局所換気対策 | □ | □ | 工事写真・検査報告書等 納品書・出荷報告書等 |  |  |  | □ | □便所の換気措置 | □ |  | □ | □ | □ | □ | □
（設備・窓）
[11 empty] | □ | □浴室の換気措置 | □ |  | □
（設備・窓）
[11 empty] | □ | □台所の換気措置 | □ |  | □
（設備・窓）
| 住戸グループ名 ： |  |  |  | 住戸番号 ：
検査方法 － Ａ：実物の目視 Ｂ：実物の計測 Ｃ：施工関連図書の確認
| 第5面 | [17 empty] | ※の欄を施工管理者が記入のこと
|  | 選択 | 性能表示 事項(等級) | 検査項目 | 施工状況報告欄※ | [6 empty] | 施工状況確認欄
[5 empty] | 変更 内容 | 関連図書 |  | 管理の時期 |  |  |  | 確認内容 | 検査方法 |  |  | 判定結果
[16 empty] | 一次 |  | 二次
[5 empty] | 有 |  |  | 1 | 2 | 3 | 4 |  | Ａ | Ｂ | Ｃ | 適 | 不適 | 適 | 不適
| 7 | □ | 7-1 | 開口部 | □ |  |  |  |  | □ | □ | □開口部の形状等 | □ |  | □ | □ | □ | □ | □
| 光視環境に関すること |  | 光・視環境 | （単純開口率）
[10 empty] | □ | □ | □開口部の大きさ | □ | □ | □
[10 empty] | □ | □ | □居室面積の変更の有無 | □ |  | □
|  | □ | 7-2 | 開口部 | □ |  |  |  |  | □ | □ | □開口部の形状等 | □ |  | □ | □ | □ | □ | □
|  |  | 光・視環境 | （方位別開口比）
[10 empty] | □ | □ | □開口部の大きさ | □ | □ | □
| 8 | □ | 8-1 | 界床 | □ | □ | 納品書・出荷報告書等 |  |  | □ | □ | □スラブの種類 | □ |  | □ | □ | □ | □ | □
| 音環境に関すること |  | 重量床衝撃音対策等級 | □相当スラブ厚
[9 empty] | □ | □ | □ | □スラブ厚さ | □ | □ | □
[6 empty] | □ | 工事写真・検査報告書等
|  |  | 上階（最高） | （等級 ）□なし |  |  |  |  | □ | □ | □ | □端部拘束条件 | □ |  | □
|  |  | 上階（最低） | （等級 ）□なし
|  |  | 下階（最高） | （等級 ）□なし | [5 empty] | □ | □ | □床仕上げ構造 | □ | □ | □
|  |  | 下階（最低） | （等級 ）□なし
[10 empty] | □ | □ | □受音室の面積 | □ | □ | □
|  | □ | 8-2 | 界床 | □ | □ | 納品書・出荷報告書等 |  | □ | □ | □ | □スラブの種類 | □ | □ | □ | □ | □ | □ | □
|  |  | 軽量床衝撃音対策等級 | □
|  |  |  | 軽量床衝撃音レベル低減（床仕上げ構造） |  |  |  |  | □ | □ | □ | □スラブ厚さ | □ | □ | □
[9 empty] | □ | □ | □ | □床仕上げ構造 | □ | □ | □
|  |  | 上階（最高） | （等級 ）□なし
|  |  | 上階（最低） | （等級 ）□なし
|  |  | 下階（最高） | （等級 ）□なし
|  |  | 下階（最低） | （等級 ）□なし
|  | □ | 8-3 | 界壁の遮音性能 | □ | □ | 納品書・出荷報告書等 工事写真・検査報告書等 |  |  | □ | □ | □界壁の構造・仕様 | □ | □ | □ | □ | □ | □ | □
透過損失等級
|  |  | （界壁） | [6 empty] | □ | □ | □コンセントボックス等 | □ |  | □
|  |  | □該当なし | [6 empty] | □ | □ | □GL工法なし | □ |  | □
[10 empty] | □ | □ | □建築基準法第30条の規定に適合 | □ | □ | □
|  | □ | 8-4 | 開口部の | □ | □ | □納品書・出荷報告書等 |  |  | □ | □ | □開口部の遮音性能 | □ |  | □ | □ | □ | □ | □
|  |  | 透過損失等級 | 遮音性能
|  |  | □該当なし | [6 empty] | □ | □ | □開口部の設置状況 | □ |  | □
| 住戸グループ名 ： |  |  |  | 住戸番号 ：
検査方法 － Ａ：実物の目視 Ｂ：実物の計測 Ｃ：施工関連図書の確認
| 第5面 | [17 empty] | ※の欄を施工管理者が記入のこと
|  | 選択 | 性能表示 事項(等級) | 検査項目 | 施工状況報告欄※ | [6 empty] | 施工状況確認欄
[5 empty] | 変更 内容 | 関連図書 |  | 管理の時期 |  |  |  | 確認内容 | 検査方法 |  |  | 判定結果
[16 empty] | 一次 |  | 二次
[5 empty] | 有 |  |  | 1 | 2 | 3 | 4 |  | Ａ | Ｂ | Ｃ | 適 | 不適 | 適 | 不適
| 9 | □ | 9-1 （1） | 建築基準法 | □ |  |  |  |  | □ | □ | □令第２３条～令第27条 | □ | □ | □ | □ | □ | □ | □
| 高齢者等への配慮に関すること |  | 高齢者等 | [8 empty] | 令第126条の1項の基準
|  |  | 配慮対策等級 | 部屋の配置 | □ | □ | 工事写真・検査報告書等 納品書・出荷報告書等 |  |  |  | □ | □日常生活空間の配置 | □ | □ |  | □ | □ | □ | □
(自住戸火災）
|  |  | （等級 ） | [7 empty] | □ | □ﾎｰﾑｴﾚﾍﾞｰﾀｰの設置 | □ | □ | □
|  |  |  | 段差 | □ | □ |  |  |  |  | □ | □玄関出入口の段差 | □ | □ | □ | □ | □ | □ | □
[11 empty] | □ | □玄関上りかまちの段差 | □ | □ | □
[10 empty] | □ | □ | □浴室出入口の段差 | □ | □ | □
[10 empty] | □ | □ | □バルコニー出入口 の段差 | □ | □ | □
[11 empty] | □ | □居室の部分の床と | □ | □ | □
[11 empty] | □ | その他の床の段差 | □ | □ | □
[11 empty] | □ | □その他の部分の段差 | □ | □ | □
[11 empty] | □ | □日常生活空間外の床の段差 | □ | □ | □
|  |  |  | 階段 | □ | □ |  |  |  | □ | □ | □けあげ・踏面寸法 | □ | □ | □ | □ | □ | □ | □
[11 empty] | □ | □蹴込み寸法 | □ | □ | □
[11 empty] | □ | □回り階段の構成 | □
[11 empty] | □ | □平面形状 | □
[11 empty] | □ | □滑り止め | □ |  | □
[11 empty] | □ | □階段及びその踊場の幅員 | □ | □
|  |  |  | 手すり | □ | □ | 工事写真等 |  | □ | □ | □ | □階段の手すり | □ | □ | □ | □ | □ | □ | □
[9 empty] | □ | □ | □ | □便所の手すり | □ | □ | □
[9 empty] | □ | □ | □ | □浴室の手すり | □ | □ | □
[9 empty] | □ | □ | □ | □玄関の手すり (等級２，３は下地) | □ | □ | □
[9 empty] | □ | □ | □ | □脱衣室の手すり (等級２，３は下地) | □ | □ | □
|  |  |  | 手すり | □ | □ | 工事写真等 |  |  |  | □ | □バルコニー の手すり | □ | □ |  | □ | □ | □ | □
|  |  |  | (転落防止 のための 手すり) | [6 empty] | □ | □2階以上の窓 の手すり | □ | □
[11 empty] | □ | □廊下及び階段の手すり | □ | □
|  |  |  | 通路・出入 | □ | □ | 工事写真・検査報告書等 |  |  |  | □ | □通路の幅員(等級３以上) | □ | □ |  | □ | □ | □ | □
|  |  |  | 口の幅員 | [6 empty] | □ | □玄関出入口 の幅員 (等級３以上) | □ | □
[11 empty] | □ | □浴室出入口の幅員 (等級３以上) | □ | □
[11 empty] | □ | □他の出入口の幅員 (等級３以上) | □ | □
|  |  |  | 寝室･便所 | □ | □ | 工事写真・検査報告書等 |  |  |  | □ | □特定寝室の広さ(等級３以上) | □ | □ |  | □ | □ | □ | □
|  |  |  | ･浴室の広さ | [6 empty] | □ | □便所の広さ(等級３以上) | □ | □
[11 empty] | □ | □浴室の広さ(等級３以上) | □ | □
| 住戸グループ名 ： |  |  |  | 住戸番号 ：
検査方法 － Ａ：実物の目視 Ｂ：実物の計測 Ｃ：施工関連図書の確認
| 第6面 | [17 empty] | ※の欄を施工管理者が記入のこと
|  | 選択 | 性能表示 事項(等級) | 検査項目 | 施工状況報告欄※ | [6 empty] | 施工状況確認欄
[5 empty] | 変更 内容 | 関連図書 |  | 管理の時期 |  |  |  | 確認内容 | 検査方法 |  |  | 判定結果
[16 empty] | 一次 |  | 二次
[5 empty] | 有 |  |  | 1 | 2 | 3 | 4 |  | Ａ | Ｂ | Ｃ | 適 | 不適 | 適 | 不適
| 9 | □ | 9-2 | 共用廊下 | □ | □ | 工事写真・検査報告書等 |  |  |  | □ | □共用廊下の手すり | □ | □ |  | □ | □ | □ | □
| 高齢者等への配慮に関すること |  | 高齢者等配慮対策等級 （共用部分） | [7 empty] | □ | □外部開放廊下の転落防止用手すり | □ | □
[11 empty] | □ | □手すり子の間隔 | □ | □
|  |  | （等級 ） | [7 empty] | □ | □床の段差措置 | □ | □
|  |  | □該当なし | [7 empty] | □ | □有効幅 | □ | □
|  |  |  | 共用階段 | □ | □ | 工事写真・検査報告書等 |  |  |  | □ | □けあげ、踏面、勾配 | □ | □ |  | □ | □ | □ | □
|  |  |  | □該当なし | [6 empty] | □ | □蹴込み寸法、蹴込み板 | □ | □
[11 empty] | □ | □階段の形状 | □ | □
[11 empty] | □ | □滑り止め、段鼻の出 | □ | □
[11 empty] | □ | □手すりの設置 | □ | □
[11 empty] | □ | □転落防止手すり（外部階段） | □ | □
[11 empty] | □ | □手すり子の間隔 | □ | □
[11 empty] | □ | □共用階段の幅員 | □ | □
|  |  |  | ｴﾚﾍﾞｰﾀｰ | □ | □ | 工事写真・検査報告書等 |  |  |  | □ | □ｴﾚﾍﾞｰﾀｰの有無 | □ | □ |  | □ | □ | □ | □
|  |  |  | □該当なし | [6 empty] | □ | □出入口の有効場 | □ | □
[11 empty] | □ | □かごの奥行き寸法 | □ | □
[11 empty] | □ | □エレベーターホール寸法 | □ | □
[11 empty] | □ | □住棟出入口からエレベーターホールの経路状態 | □ | □
| 住戸グループ名 ： |  |  |  | 住戸番号 ：
検査方法 － Ａ：実物の目視 Ｂ：実物の計測 Ｃ：施工関連図書の確認
| 第7面 | [17 empty] | ※の欄を施工管理者が記入のこと
|  | 選択 | 性能表示 事項(等級) | 検査項目 | 施工状況報告欄※ | [6 empty] | 施工状況確認欄
[5 empty] | 変更 内容 | 関連図書 |  | 管理の時期 |  |  |  | 確認内容 | 検査方法 |  |  | 判定結果
[16 empty] | 一次 |  | 二次
[5 empty] | 有 |  |  | 1 | 2 | 3 | 4 |  | Ａ | Ｂ | Ｃ | 適 | 不適 | 適 | 不適
| 10 | □ | 10-1 | 評価対象外 | □ | □ | 納品書・出荷報告書等 |  |  |  | □ | □開口部の大きさ | □ | □ | □ | □ | □ | □ | □
| 防犯に関すること |  | 開口部の | の開口部
|  |  | 侵入防止対策 | 開口部の区分 | □ | [5 empty] | □ | □開口部の区分 | □ | □ | □ | □ | □ | □ | □
|  |  | ( １ 階) | （ａ、ｂi、bii、ｃ） | [7 empty] | （ａ、ｂi、bii、ｃ）
|  |  |  | 住戸の出入口 | □ | □ | 納品書・出荷報告書等 |  |  |  | □ | □戸・ガラスの性能 ・施工状態 | □ |  | □ | □ | □ | □ | □
|  |  | □ | （区分ａ）
|  |  | 建物出入口の存在する階の住戸 | □対策あり | [6 empty] | □ | □錠の数・性能・仕様 ・施工状態 | □ |  | □
□雨戸等対策あり
|  |  |  | □その他 | [6 empty] | □ | □雨戸等の性能・施工状態 | □ |  | □
□該当なし
|  |  |  | 外部からの | 【開閉機構あり】 | [5 empty] | □ | □サッシの性能 ・施工状態 | □ |  | □ | □ | □ | □ | □
|  |  |  | 接近が比較 | □ | □ | 納品書・出荷報告書等
|  |  |  | 的容易な開口部 | [6 empty] | □ | □ガラスの性能 ・施工状態 | □ |  | □
（区分ｂ i）
|  |  |  | □対策あり | [6 empty] | □ | □戸・ガラスの性能 ・施工状態 | □ |  | □
□雨戸等対策あり
|  |  |  | □その他 | [6 empty] | □ | □錠の数・性能・仕様・施工状態 | □ |  | □
□該当なし
[11 empty] | □ | □雨戸等の性能・施工状態 | □ |  | □
[5 empty] | 【開閉機構なし】 | [5 empty] | □ | □ガラスの性能 ・施工状態 | □ |  | □ | □ | □ | □ | □
[5 empty] | □ | □ | 納品書・出荷報告書等
[11 empty] | □ | □雨戸等の性能 ・施工状態 | □ |  | □
|  |  |  | 外部からの | 【開閉機構あり】 | [5 empty] | □ | □サッシの性能 ・施工状態 | □ |  | □ | □ | □ | □ | □
|  |  |  | 接近が比較 | □ | □ | 納品書・出荷報告書等
|  |  |  | 的容易な開口部 | [6 empty] | □ | □ガラスの性能 ・施工状態 | □ |  | □
（区分ｂ ii）
|  |  |  | □対策あり | [6 empty] | □ | □戸・ガラスの性能 ・施工状態 | □ |  | □
□雨戸等対策あり
|  |  |  | □その他 | [6 empty] | □ | □錠の数・性能・仕様・施工状態 | □ |  | □
□該当なし
[11 empty] | □ | □雨戸等の性能・施工状態 | □ |  | □
[5 empty] | 【開閉機構なし】 | [5 empty] | □ | □ガラスの性能 ・施工状態 | □ |  | □ | □ | □ | □ | □
[5 empty] | □ | □ | 納品書・出荷報告書等
[11 empty] | □ | □雨戸等の性能 ・施工状態 | □ |  | □
|  |  |  | ａ及びｂに | 【開閉機構あり】 | [5 empty] | □ | □サッシの性能 ・施工状態 | □ |  | □ | □ | □ | □ | □
|  |  |  | 掲げるもの | □ | □ | 納品書・出荷報告書等
|  |  |  | 以外のもの | [6 empty] | □ | □ガラスの性能 ・施工状態 | □ |  | □
（区分ｃ）
[11 empty] | □ | □戸・ガラスの性能・施工状態 | □ |  | □
□対策あり
|  |  |  | □雨戸等対策あり | [6 empty] | □ | □錠の数・性能・仕様 ・施工状態 | □ |  | □
□その他
|  |  |  | □該当なし | [6 empty] | □ | □雨戸等の性能 ・施工状態 | □ |  | □
[5 empty] | 【開閉機構なし】 | [5 empty] | □ | □ガラスの性能・施工状態 | □ |  | □ | □ | □ | □ | □
[5 empty] | □ | □ | 納品書・出荷報告書等
[11 empty] | □ | □雨戸等の性能 ・施工状態 | □ |  | □
※対策あり…すべての開口部が侵入防止対策上有効な措置の講じられた開口部である
雨戸等…雨戸又はシャッターによってのみ対策が講じられている開口部が含まれる
その他…対策が講じられていない開口部が1箇所以上ある
該当なし…該当する開口部なし
| 住戸グループ名 ： |  |  |  | 住戸番号 ：
検査方法 － Ａ：実物の目視 Ｂ：実物の計測 Ｃ：施工関連図書の確認
| 第7面 | [17 empty] | ※の欄を施工管理者が記入のこと
|  | 選択 | 性能表示 事項(等級) | 検査項目 | 施工状況報告欄※ | [6 empty] | 施工状況確認欄
[5 empty] | 変更 内容 | 関連図書 |  | 管理の時期 |  |  |  | 確認内容 | 検査方法 |  |  | 判定結果
[16 empty] | 一次 |  | 二次
[5 empty] | 有 |  |  | 1 | 2 | 3 | 4 |  | Ａ | Ｂ | Ｃ | 適 | 不適 | 適 | 不適
| 10 | □ | 10-1 | 評価対象外 | □ | □ | 納品書・出荷報告書等 |  |  |  | □ | □開口部の大きさ | □ | □ | □ | □ | □ | □ | □
| 防 |  | 開口部の | の開口部
| 犯 |  | 侵入防止対策 | 開口部の区分 | □ | [5 empty] | □ | □開口部の区分 | □ | □ | □ | □ | □ | □ | □
| に |  | ( 2 階) | （ａ、ｂi、bii、ｃ） | [7 empty] | （ａ、ｂi、bii、ｃ）
| 関 |  |  | 住戸の出入口 | □ | □ | 納品書・出荷報告書等 |  |  |  | □ | □戸・ガラスの性能 ・施工状態 | □ |  | □ | □ | □ | □ | □
| す |  | □ | （区分ａ）
| る |  | 建物出入口の存在する階の住戸 | □対策あり | [6 empty] | □ | □錠の数・性能・仕様 ・施工状態 | □ |  | □
| こ |  |  | □雨戸等対策あり
| と |  |  | □その他 | [6 empty] | □ | □雨戸等の性能・施工状態 | □ |  | □
□該当なし
|  |  |  | 外部からの | 【開閉機構あり】 | [5 empty] | □ | □サッシの性能 ・施工状態 | □ |  | □ | □ | □ | □ | □
|  |  |  | 接近が比較 | □ | □ | 納品書・出荷報告書等
|  |  |  | 的容易な開口部 | [6 empty] | □ | □ガラスの性能 ・施工状態 | □ |  | □
（区分ｂ i）
|  |  |  | □対策あり | [6 empty] | □ | □戸・ガラスの性能 ・施工状態 | □ |  | □
□雨戸等対策あり
|  |  |  | □その他 | [6 empty] | □ | □錠の数・性能・仕様・施工状態 | □ |  | □
□該当なし
[11 empty] | □ | □雨戸等の性能・施工状態 | □ |  | □
[5 empty] | 【開閉機構なし】 | [5 empty] | □ | □ガラスの性能 ・施工状態 | □ |  | □ | □ | □ | □ | □
[5 empty] | □ | □ | 納品書・出荷報告書等
[11 empty] | □ | □雨戸等の性能 ・施工状態 | □ |  | □
|  |  |  | 外部からの | 【開閉機構あり】 | [5 empty] | □ | □サッシの性能 ・施工状態 | □ |  | □ | □ | □ | □ | □
|  |  |  | 接近が比較 | □ | □ | 納品書・出荷報告書等
|  |  |  | 的容易な開口部 | [6 empty] | □ | □ガラスの性能 ・施工状態 | □ |  | □
（区分ｂ ii）
|  |  |  | □対策あり | [6 empty] | □ | □戸・ガラスの性能 ・施工状態 | □ |  | □
□雨戸等対策あり
|  |  |  | □その他 | [6 empty] | □ | □錠の数・性能・仕様・施工状態 | □ |  | □
□該当なし
[11 empty] | □ | □雨戸等の性能・施工状態 | □ |  | □
[5 empty] | 【開閉機構なし】 | [5 empty] | □ | □ガラスの性能 ・施工状態 | □ |  | □ | □ | □ | □ | □
[5 empty] | □ | □ | 納品書・出荷報告書等
[11 empty] | □ | □雨戸等の性能 ・施工状態 | □ |  | □
|  |  |  | ａ及びｂに | 【開閉機構あり】 | [5 empty] | □ | □サッシの性能 ・施工状態 | □ |  | □ | □ | □ | □ | □
|  |  |  | 掲げるもの | □ | □ | 納品書・出荷報告書等
|  |  |  | 以外のもの | [6 empty] | □ | □ガラスの性能 ・施工状態 | □ |  | □
（区分ｃ）
[11 empty] | □ | □戸・ガラスの性能・施工状態 | □ |  | □
□対策あり
|  |  |  | □雨戸等対策あり | [6 empty] | □ | □錠の数・性能・仕様 ・施工状態 | □ |  | □
□その他
|  |  |  | □該当なし | [6 empty] | □ | □雨戸等の性能 ・施工状態 | □ |  | □
[5 empty] | 【開閉機構なし】 | [5 empty] | □ | □ガラスの性能・施工状態 | □ |  | □ | □ | □ | □ | □
[5 empty] | □ | □ | 納品書・出荷報告書等
[11 empty] | □ | □雨戸等の性能 ・施工状態 | □ |  | □
※対策あり…すべての開口部が侵入防止対策上有効な措置の講じられた開口部である
雨戸等…雨戸又はシャッターによってのみ対策が講じられている開口部が含まれる
その他…対策が講じられていない開口部が1箇所以上ある
該当なし…該当する開口部なし
Note on E13: 等級を選択してください
Note on E44: 等級を選択してください
Note on F223: 「等級設定」シートで選択します。
Note on F224: 「等級設定」シートで選択します。
Note on F225: 「等級設定」シートで選択します。
Note on F226: 「等級設定」シートで選択します。
Note on F234: 「等級設定」シートで選択します。
Note on F235: 「等級設定」シートで選択します。
Note on F236: 「等級設定」シートで選択します。
Note on F237: 「等級設定」シートで選択します。
Note on E265: 「等級設定」シートで選択します。
Note on E276: 「等級設定」シートで選択します。
Note on E307: 「等級設定」シートで選択します。

## 住戸（グループ毎）3
| 住戸グループ名 ： |  |  |  | 住戸番号 ：
検査方法 － Ａ：実物の目視 Ｂ：実物の計測 Ｃ：施工関連図書の確認
| 第１面 | [17 empty] | ※の欄を施工管理者が記入のこと
|  | 選択 | 性能表示 事項(等級) | 検査項目 | 施工状況報告欄※ | [6 empty] | 施工状況確認欄
[5 empty] | 変更 内容 | 関連図書 |  | 管理の時期 |  |  |  | 確認内容 | 検査方法 |  |  | 判定結果
[16 empty] | 一次 |  | 二次
[5 empty] | 有 |  |  | 1 | 2 | 3 | 4 |  | Ａ | Ｂ | Ｃ | 適 | 不適 | 適 | 不適
| 2 | □ | 2-1 | 感知警報装置 | □ | □ | 製品資料 認定書等 |  |  |  | □ | □感知部分の設置場所 | □ |  |  | □ | □ | □ | □
| 火災時の安全に関すること |  | 感知警報
|  |  | 装置設置等級 | [7 empty] | □ | □感知部分の 種別 | □ |  | □
（自住戸火災時）
|  |  | (等級 ) | [7 empty] | □ | □感知部分の取付け位置 | □ | □ | □
[11 empty] | □ | □感知部分の 感度等 | □ |  | □
[11 empty] | □ | □警報部分の設置場所 | □ |  | □
[11 empty] | □ | □警報部分の性能 | □ |  | □
|  | □ | 2-2 | 感知警報装置 | □ | □ | 製品資料 認定書等 |  |  |  | □ | □感知部分システム | □ |  | □ | □ | □ | □ | □
感知警報
|  |  | 装置設置等級 | [7 empty] | □ | □警報器の起動方法 | □ |  | □
（自住戸火災時）
|  |  | (等級 ) | [7 empty] | □ | □起動装置設置場所 | □ |  | □
[11 empty] | □ | □警報器の鳴動場所 | □ |  | □
|  | □ | 2-3 | 排煙形式 | □ | □ | 製品資料 認定書等 |  |  |  | □ | □共用廊下の排煙形式 | □ |  | □ | □ | □ | □ | □
避難安全対策
|  |  | （他住戸火災時・共用廊下） | 平面形状 | [6 empty] | □ | □共用廊下の平面形状 | □ |  | □
|  |  | □該当なし | 耐火等級 | [6 empty] | □ | □開口部の耐火性能 | □ |  | □
|  |  | (等級 ) | （避難経路）
|  | □ | 2-4 | 脱出対策 | □ | □ | 製品資料 認定書等 |  |  |  | □ | □避難器具の設置 | □ |  |  | □ | □ | □ | □
|  |  | 脱出対策 | (地上階数3以上) | [6 empty] | □ | □直通階段に直接通ず | □
|  |  | □脱出対策あり | [8 empty] | るバルコニーの有無
|  |  | □その他 | [7 empty] | □ | □その他 | □
□該当なし
|  | □ | 2-7 | 界壁 | □ | □ | 製品資料 認定書等 工事写真・検査報告書等 |  | □ | □ |  | □界壁の構造 | □ | □ | □ | □ | □ | □ | □
|  |  | 耐火等級 | □該当なし
（界壁及び階床）
(等級 )
|  |  |  | 階床 | □ | □ | 製品資料 認定書等 工事写真・検査報告書等 |  | □ | □ |  | □階床の構造 | □ | □ | □ | □ | □ | □ | □
□該当なし
| 住戸グループ名 ： |  |  |  | 住戸番号 ：
検査方法 － Ａ：実物の目視 Ｂ：実物の計測 Ｃ：施工関連図書の確認
| 第2面 | [17 empty] | ※の欄を施工管理者が記入のこと
|  | 選択 | 性能表示 事項(等級) | 検査項目 | 施工状況報告欄※ | [6 empty] | 施工状況確認欄
[5 empty] | 変更 内容 | 関連図書 |  | 管理の時期 |  |  |  | 確認内容 | 検査方法 |  |  | 判定結果
[16 empty] | 一次 |  | 二次
[5 empty] | 有 |  |  | 1 | 2 | 3 | 4 |  | Ａ | Ｂ | Ｃ | 適 | 不適 | 適 | 不適
| 4 | ■ | 4-1 | 専用配管 | □ | □ | 工事写真・検査報告書等・納品書・出荷報告書等 | □ | □ | □ | □ | □コンクリート内埋め込み配管 | □ |  | □ | □ | □ | □ | □
| 維持管理・更新への配慮に関すること |  | 維持管理
対策等級
|  |  | （ 等級 ） | 地中埋設管 | □ |  |  | □ | □ | □ | □ | □屋内の地中埋設管上のｺﾝｸﾘｰﾄ | □ |  | □
[8 empty] | □ | □ | □ | □ | □外周部の地中埋設管上 のｺﾝｸﾘｰﾄ | □ |  | □
|  |  |  | 専用排水管 | □ |  |  |  |  | □ | □ | □排水管の仕様等、設置状態 | □ |  | □
の性状等・
清掃措置
[11 empty] | □ | □排水管の掃除口 | □ |  | □
[11 empty] | □ | □トラップの清掃措置 | □ |  | □
|  |  |  | 配管点検口 | □ | □ | 工事写真・検査報告書等 |  |  | □ | □ | □開口の位置 | □ |  | □
[10 empty] | □ | □ | □開口と配管の関係 | □ |  | □
|  | □ | 4-4 | 躯体天井高さ | □ | □ |  |  | □ | □ |  | 躯体天井高 | □ |  | □ | □ | □ | □ | □
更新対策
|  |  | （住戸専用部） | [5 empty] | □ | □ |  | 最も低い部分の高さ・部位 | □ |  | □
□該当なし
|  |  |  | 構造躯体の壁又は柱 | □ |  |  |  | □ | □ |  | 構造躯体の壁又は柱 | □ |  | □
| 住戸グループ名 ： |  |  |  | 住戸番号 ：
検査方法 － Ａ：実物の目視 Ｂ：実物の計測 Ｃ：施工関連図書の確認
| 第3面 | [17 empty] | ※の欄を施工管理者が記入のこと
|  | 選択 | 性能表示 事項(等級) | 検査項目 | 施工状況報告欄※ | [6 empty] | 施工状況確認欄
[5 empty] | 変更 内容 | 関連図書 |  | 管理の時期 |  |  |  | 確認内容 | 検査方法 |  |  | 判定結果
[16 empty] | 一次 |  | 二次
[5 empty] | 有 |  |  | 1 | 2 | 3 | 4 |  | Ａ | Ｂ | Ｃ | 適 | 不適 | 適 | 不適
| 5 | ■ | ５－１ 断熱等性能等級 | 躯体の断熱 | □ | □ | 工事写真・検査報告書等 納品書・出荷報告書等 |  | □ | □ | □ | □断熱材の種類、厚さ | □ | □ | □ | □ | □ | □ | □
| 温熱環境に関すること |  |  | 性能等 |  |  |  |  | □ | □ | □ | □床の断熱構造 | □ | □ | □
|  |  | （ ）地域 | [5 empty] | □ | □ | □ | □土間床等の外周部の断熱構造 基礎断熱構造 | □ | □ | □
（ 等級 ）
[9 empty] | □ | □ | □ | □断熱材の保管・養生 | □ | □ | □
[9 empty] | □ | □ | □ | □屋根又は天井の 断熱構造 | □ | □ | □
[9 empty] | □ | □ | □ | □壁の断熱構造 | □ | □ | □
|  |  |  | 開口部の | □ | □ | 工事写真・検査報告書等 納品書・出荷報告書等 窓ラベル |  | □ | □ | □ | □窓等の熱貫流率・仕様等 | □ | □ | □ | □ | □ | □ | □
|  |  |  | 断熱性能等 | [7 empty] | （付属部材の設置状態を含む）
[9 empty] | □ | □ | □ | □ドアの熱貫流率・仕様等 | □ | □ | □
|  |  |  | 開口部の日 | □ |  |  |  | □ | □ | □ | □ひさし・軒等の状態 | □ | □ | □
|  |  |  | 射遮蔽措置 |  |  |  |  | □ | □ | □ | □付属部材の設置状態
[9 empty] | □ | □ | □ | □窓・ドアの仕様 | □ |  | □
|  |  |  | 躯体の結露 防止 | □ | □ | 工事写真・出荷報告書等 |  | □ | □ | □ | □防湿層等の設置状況 | □ |  | □ | □ | □ | □ | □
[9 empty] | □ | □ | □ | □断熱材の全面密着 | □ |  | □
|  | ■ | ５－２ 一次エネルギー消費量等級 | 面積等 | □ |  |  |  |  | □ | □ | □居室の面積等 | □ |  | □ | □ | □ | □ | □
|  |  |  | 暖房設備 | □ | □ | 省ｴﾈ設備品質管理記録 工事写真 施工図 カタログ 出荷報告書等 |  |  |  | □ | □暖房設備の仕様・設置状態 | □ |  | □ | □ | □ | □ | □
2 |  |  |  | □該当なし | [6 empty] | □ | □暖房設備の設置位置 | □ |  | □
|  |  | （ 等級 ） | (床暖房) | [5 empty] | □ | □ | □床暖房の敷設範囲,仕様性能等 | □ |  | □
2 |  |  |  | □該当なし | [5 empty] | □ | □ | □温水配管の断熱措置 | □ |  | □
|  |  |  | 冷房設備 | □ | [5 empty] | □ | □冷房設備の仕様・設置状態 | □ |  | □
2 |  |  |  | □該当なし | [6 empty] | □ | □冷房設備の設置位置 | □ |  | □
|  |  |  | 換気設備 | □ | □ | 省ｴﾈ設備品質管理記録 施工図 納品書等 |  |  | □ | □ | □換気設備の仕様・設置状態 | □ |  | □ | □ | □ | □ | □
[10 empty] | □ | □ | □換気範囲,設置位置 | □ |  | □
[10 empty] | □ | □ | □熱交換型換気設備の性能等 | □ |  | □
|  |  |  | 給湯設備 | □ | □ | 省ｴﾈ設備品質管理記録 工事写真 施工図 カタログ 出荷報告書等 |  |  |  | □ | □給湯設備の熱源機の仕様・性能 | □ |  | □ | □ | □ | □ | □
[11 empty] | □ | □給湯設備の配管方式・仕様 | □ |  | □
[11 empty] | □ | □台所水栓の仕様 | □ |  | □
[11 empty] | □ | □浴室シャワー水栓の仕様 | □ |  | □
[11 empty] | □ | □洗面水栓の仕様 | □ |  | □
[11 empty] | □ | □浴室の仕様 | □ |  | □
|  |  |  | 照明設備 | □ | □ | 省ｴﾈ設備品質管理記録 施工図カタログ 納品書等 |  |  | □ | □ | □照明設備の仕様・設置状態 | □ |  | □ | □ | □ | □ | □
|  |  |  | (調光等) | [6 empty] | □ | □調光・人感センサー・多灯分 散照明方式等の仕様 | □ |  | □
2 |  |  |  | □該当なし
|  |  |  | 発電設備 | □ | □ | 省ｴﾈ設備品質管理記録 施工図・写真 納品書等 |  | □ | □ | □ | □太陽光発電設備の仕様・ 設置状態 | □ |  | □ | □ | □ | □ | □
2 |  |  |  | □該当なし
[10 empty] | □ | □ | □コージェネ設備の仕様・設置等 | □ |  | □
| 住戸グループ名 ： |  |  |  | 住戸番号 ：
検査方法 － Ａ：実物の目視 Ｂ：実物の計測 Ｃ：施工関連図書の確認
| 第4面 | [17 empty] | ※の欄を施工管理者が記入のこと
|  | 選択 | 性能表示 事項(等級) | 検査項目 | 施工状況報告欄※ | [6 empty] | 施工状況確認欄
[5 empty] | 変更 内容 | 関連図書 |  | 管理の時期 |  |  |  | 確認内容 | 検査方法 |  |  | 判定結果
[16 empty] | 一次 |  | 二次
[5 empty] | 有 |  |  | 1 | 2 | 3 | 4 |  | Ａ | Ｂ | Ｃ | 適 | 不適 | 適 | 不適
| 6 | □ | 6-1 | 居室の内装 | □ | □ | 工事写真・検査報告書等 |  | □ | □ | □ | □製材等の有無 | □ | □ | □ | □ | □ | □ | □
| 空気環境に関すること |  | ホルムアルデヒド | 仕上げ及び
|  |  | 対策 | 天井裏等の |  |  | 納品書・出荷報告書等 |  | □ | □ | □ | □特定建材の有無 | □ | □ | □
|  |  | （内装及び天井裏等） | 下地材等
|  |  |  | (使用建材) |  |  |  |  | □ | □ | □ | □その他の建材の有無 | □ | □ | □
|  |  |  | 居室の内装 | □ | □ | 工事写真・検査報告書等 |  | □ | □ | □ | □材料の性能区分 | □ |  | □ | □ | □ | □ | □
仕上げ
|  |  |  | (特定建材) |  |  | 納品書・出荷報告書等 |  | □ | □ | □ | □材料の使用範囲 | □ |  | □
(等級 )
□該当なし
|  |  |  | 天井裏等の | □ | □ | 工事写真・検査報告書等 |  | □ | □ | □ | □材料の性能区分 | □ |  | □ | □ | □ | □ | □
下地材
|  |  |  | (特定建材) |  |  | 納品書・出荷報告書等 |  | □ | □ | □ | □材料の使用範囲 | □ |  | □
(等級 )
|  |  |  | □該当なし |  |  |  |  | □ | □ | □ | □気密層又は通気止め | □ |  | □
による措置
[10 empty] | □ | □ | □換気設備による措置 | □ |  | □
|  | □ | 6-2 | 居室の換気対策 | □ | □ | 工事写真・検査報告書等 |  |  | □ | □ | □機械換気設備 の仕様 | □ |  | □ | □ | □ | □ | □
換気対策
[7 empty] | 納品書・出荷報告書等 |  |  | □ | □ | □機械換気設備 の位置 | □ |  | □
[10 empty] | □ | □ | □給排気口の位置等 | □ |  | □
[11 empty] | □ | □建具の通気措置 | □ | □
|  |  |  | 局所換気対策 | □ | □ | 工事写真・検査報告書等 納品書・出荷報告書等 |  |  |  | □ | □便所の換気措置 | □ |  | □ | □ | □ | □ | □
（設備・窓）
[11 empty] | □ | □浴室の換気措置 | □ |  | □
（設備・窓）
[11 empty] | □ | □台所の換気措置 | □ |  | □
（設備・窓）
| 住戸グループ名 ： |  |  |  | 住戸番号 ：
検査方法 － Ａ：実物の目視 Ｂ：実物の計測 Ｃ：施工関連図書の確認
| 第5面 | [17 empty] | ※の欄を施工管理者が記入のこと
|  | 選択 | 性能表示 事項(等級) | 検査項目 | 施工状況報告欄※ | [6 empty] | 施工状況確認欄
[5 empty] | 変更 内容 | 関連図書 |  | 管理の時期 |  |  |  | 確認内容 | 検査方法 |  |  | 判定結果
[16 empty] | 一次 |  | 二次
[5 empty] | 有 |  |  | 1 | 2 | 3 | 4 |  | Ａ | Ｂ | Ｃ | 適 | 不適 | 適 | 不適
| 7 | □ | 7-1 | 開口部 | □ |  |  |  |  | □ | □ | □開口部の形状等 | □ |  | □ | □ | □ | □ | □
| 光視環境に関すること |  | 光・視環境 | （単純開口率）
[10 empty] | □ | □ | □開口部の大きさ | □ | □ | □
[10 empty] | □ | □ | □居室面積の変更の有無 | □ |  | □
|  | □ | 7-2 | 開口部 | □ |  |  |  |  | □ | □ | □開口部の形状等 | □ |  | □ | □ | □ | □ | □
|  |  | 光・視環境 | （方位別開口比）
[10 empty] | □ | □ | □開口部の大きさ | □ | □ | □
| 8 | □ | 8-1 | 界床 | □ | □ | 納品書・出荷報告書等 |  |  | □ | □ | □スラブの種類 | □ |  | □ | □ | □ | □ | □
| 音環境に関すること |  | 重量床衝撃音対策等級 | □相当スラブ厚
[9 empty] | □ | □ | □ | □スラブ厚さ | □ | □ | □
[6 empty] | □ | 工事写真・検査報告書等
|  |  | 上階（最高） | （等級 ）□なし |  |  |  |  | □ | □ | □ | □端部拘束条件 | □ |  | □
|  |  | 上階（最低） | （等級 ）□なし
|  |  | 下階（最高） | （等級 ）□なし | [5 empty] | □ | □ | □床仕上げ構造 | □ | □ | □
|  |  | 下階（最低） | （等級 ）□なし
[10 empty] | □ | □ | □受音室の面積 | □ | □ | □
|  | □ | 8-2 | 界床 | □ | □ | 納品書・出荷報告書等 |  | □ | □ | □ | □スラブの種類 | □ | □ | □ | □ | □ | □ | □
|  |  | 軽量床衝撃音対策等級 | □
|  |  |  | 軽量床衝撃音レベル低減（床仕上げ構造） |  |  |  |  | □ | □ | □ | □スラブ厚さ | □ | □ | □
[9 empty] | □ | □ | □ | □床仕上げ構造 | □ | □ | □
|  |  | 上階（最高） | （等級 ）□なし
|  |  | 上階（最低） | （等級 ）□なし
|  |  | 下階（最高） | （等級 ）□なし
|  |  | 下階（最低） | （等級 ）□なし
|  | □ | 8-3 | 界壁の遮音性能 | □ | □ | 納品書・出荷報告書等 工事写真・検査報告書等 |  |  | □ | □ | □界壁の構造・仕様 | □ | □ | □ | □ | □ | □ | □
透過損失等級
|  |  | （界壁） | [6 empty] | □ | □ | □コンセントボックス等 | □ |  | □
|  |  | □該当なし | [6 empty] | □ | □ | □GL工法なし | □ |  | □
[10 empty] | □ | □ | □建築基準法第30条の規定に適合 | □ | □ | □
|  | □ | 8-4 | 開口部の | □ | □ | □納品書・出荷報告書等 |  |  | □ | □ | □開口部の遮音性能 | □ |  | □ | □ | □ | □ | □
|  |  | 透過損失等級 | 遮音性能
|  |  | □該当なし | [6 empty] | □ | □ | □開口部の設置状況 | □ |  | □
| 住戸グループ名 ： |  |  |  | 住戸番号 ：
検査方法 － Ａ：実物の目視 Ｂ：実物の計測 Ｃ：施工関連図書の確認
| 第5面 | [17 empty] | ※の欄を施工管理者が記入のこと
|  | 選択 | 性能表示 事項(等級) | 検査項目 | 施工状況報告欄※ | [6 empty] | 施工状況確認欄
[5 empty] | 変更 内容 | 関連図書 |  | 管理の時期 |  |  |  | 確認内容 | 検査方法 |  |  | 判定結果
[16 empty] | 一次 |  | 二次
[5 empty] | 有 |  |  | 1 | 2 | 3 | 4 |  | Ａ | Ｂ | Ｃ | 適 | 不適 | 適 | 不適
| 9 | □ | 9-1 （1） | 建築基準法 | □ |  |  |  |  | □ | □ | □令第２３条～令第27条 | □ | □ | □ | □ | □ | □ | □
| 高齢者等への配慮に関すること |  | 高齢者等 | [8 empty] | 令第126条の1項の基準
|  |  | 配慮対策等級 | 部屋の配置 | □ | □ | 工事写真・検査報告書等 納品書・出荷報告書等 |  |  |  | □ | □日常生活空間の配置 | □ | □ |  | □ | □ | □ | □
(自住戸火災）
|  |  | （等級 ） | [7 empty] | □ | □ﾎｰﾑｴﾚﾍﾞｰﾀｰの設置 | □ | □ | □
|  |  |  | 段差 | □ | □ |  |  |  |  | □ | □玄関出入口の段差 | □ | □ | □ | □ | □ | □ | □
[11 empty] | □ | □玄関上りかまちの段差 | □ | □ | □
[10 empty] | □ | □ | □浴室出入口の段差 | □ | □ | □
[10 empty] | □ | □ | □バルコニー出入口 の段差 | □ | □ | □
[11 empty] | □ | □居室の部分の床と | □ | □ | □
[11 empty] | □ | その他の床の段差 | □ | □ | □
[11 empty] | □ | □その他の部分の段差 | □ | □ | □
[11 empty] | □ | □日常生活空間外の床の段差 | □ | □ | □
|  |  |  | 階段 | □ | □ |  |  |  | □ | □ | □けあげ・踏面寸法 | □ | □ | □ | □ | □ | □ | □
[11 empty] | □ | □蹴込み寸法 | □ | □ | □
[11 empty] | □ | □回り階段の構成 | □
[11 empty] | □ | □平面形状 | □
[11 empty] | □ | □滑り止め | □ |  | □
[11 empty] | □ | □階段及びその踊場の幅員 | □ | □
|  |  |  | 手すり | □ | □ | 工事写真等 |  | □ | □ | □ | □階段の手すり | □ | □ | □ | □ | □ | □ | □
[9 empty] | □ | □ | □ | □便所の手すり | □ | □ | □
[9 empty] | □ | □ | □ | □浴室の手すり | □ | □ | □
[9 empty] | □ | □ | □ | □玄関の手すり (等級２，３は下地) | □ | □ | □
[9 empty] | □ | □ | □ | □脱衣室の手すり (等級２，３は下地) | □ | □ | □
|  |  |  | 手すり | □ | □ | 工事写真等 |  |  |  | □ | □バルコニー の手すり | □ | □ |  | □ | □ | □ | □
|  |  |  | (転落防止 のための 手すり) | [6 empty] | □ | □2階以上の窓 の手すり | □ | □
[11 empty] | □ | □廊下及び階段の手すり | □ | □
|  |  |  | 通路・出入 | □ | □ | 工事写真・検査報告書等 |  |  |  | □ | □通路の幅員(等級３以上) | □ | □ |  | □ | □ | □ | □
|  |  |  | 口の幅員 | [6 empty] | □ | □玄関出入口 の幅員 (等級３以上) | □ | □
[11 empty] | □ | □浴室出入口の幅員 (等級３以上) | □ | □
[11 empty] | □ | □他の出入口の幅員 (等級３以上) | □ | □
|  |  |  | 寝室･便所 | □ | □ | 工事写真・検査報告書等 |  |  |  | □ | □特定寝室の広さ(等級３以上) | □ | □ |  | □ | □ | □ | □
|  |  |  | ･浴室の広さ | [6 empty] | □ | □便所の広さ(等級３以上) | □ | □
[11 empty] | □ | □浴室の広さ(等級３以上) | □ | □
| 住戸グループ名 ： |  |  |  | 住戸番号 ：
検査方法 － Ａ：実物の目視 Ｂ：実物の計測 Ｃ：施工関連図書の確認
| 第6面 | [17 empty] | ※の欄を施工管理者が記入のこと
|  | 選択 | 性能表示 事項(等級) | 検査項目 | 施工状況報告欄※ | [6 empty] | 施工状況確認欄
[5 empty] | 変更 内容 | 関連図書 |  | 管理の時期 |  |  |  | 確認内容 | 検査方法 |  |  | 判定結果
[16 empty] | 一次 |  | 二次
[5 empty] | 有 |  |  | 1 | 2 | 3 | 4 |  | Ａ | Ｂ | Ｃ | 適 | 不適 | 適 | 不適
| 9 | □ | 9-2 | 共用廊下 | □ | □ | 工事写真・検査報告書等 |  |  |  | □ | □共用廊下の手すり | □ | □ |  | □ | □ | □ | □
| 高齢者等への配慮に関すること |  | 高齢者等配慮対策等級 （共用部分） | [7 empty] | □ | □外部開放廊下の転落防止用手すり | □ | □
[11 empty] | □ | □手すり子の間隔 | □ | □
|  |  | （等級 ） | [7 empty] | □ | □床の段差措置 | □ | □
|  |  | □該当なし | [7 empty] | □ | □有効幅 | □ | □
|  |  |  | 共用階段 | □ | □ | 工事写真・検査報告書等 |  |  |  | □ | □けあげ、踏面、勾配 | □ | □ |  | □ | □ | □ | □
|  |  |  | □該当なし | [6 empty] | □ | □蹴込み寸法、蹴込み板 | □ | □
[11 empty] | □ | □階段の形状 | □ | □
[11 empty] | □ | □滑り止め、段鼻の出 | □ | □
[11 empty] | □ | □手すりの設置 | □ | □
[11 empty] | □ | □転落防止手すり（外部階段） | □ | □
[11 empty] | □ | □手すり子の間隔 | □ | □
[11 empty] | □ | □共用階段の幅員 | □ | □
|  |  |  | ｴﾚﾍﾞｰﾀｰ | □ | □ | 工事写真・検査報告書等 |  |  |  | □ | □ｴﾚﾍﾞｰﾀｰの有無 | □ | □ |  | □ | □ | □ | □
|  |  |  | □該当なし | [6 empty] | □ | □出入口の有効場 | □ | □
[11 empty] | □ | □かごの奥行き寸法 | □ | □
[11 empty] | □ | □エレベーターホール寸法 | □ | □
[11 empty] | □ | □住棟出入口からエレベーターホールの経路状態 | □ | □
| 住戸グループ名 ： |  |  |  | 住戸番号 ：
検査方法 － Ａ：実物の目視 Ｂ：実物の計測 Ｃ：施工関連図書の確認
| 第7面 | [17 empty] | ※の欄を施工管理者が記入のこと
|  | 選択 | 性能表示 事項(等級) | 検査項目 | 施工状況報告欄※ | [6 empty] | 施工状況確認欄
[5 empty] | 変更 内容 | 関連図書 |  | 管理の時期 |  |  |  | 確認内容 | 検査方法 |  |  | 判定結果
[16 empty] | 一次 |  | 二次
[5 empty] | 有 |  |  | 1 | 2 | 3 | 4 |  | Ａ | Ｂ | Ｃ | 適 | 不適 | 適 | 不適
| 10 | □ | 10-1 | 評価対象外 | □ | □ | 納品書・出荷報告書等 |  |  |  | □ | □開口部の大きさ | □ | □ | □ | □ | □ | □ | □
| 防犯に関すること |  | 開口部の | の開口部
|  |  | 侵入防止対策 | 開口部の区分 | □ | [5 empty] | □ | □開口部の区分 | □ | □ | □ | □ | □ | □ | □
|  |  | ( １ 階) | （ａ、ｂi、bii、ｃ） | [7 empty] | （ａ、ｂi、bii、ｃ）
|  |  |  | 住戸の出入口 | □ | □ | 納品書・出荷報告書等 |  |  |  | □ | □戸・ガラスの性能 ・施工状態 | □ |  | □ | □ | □ | □ | □
|  |  | □ | （区分ａ）
|  |  | 建物出入口の存在する階の住戸 | □対策あり | [6 empty] | □ | □錠の数・性能・仕様 ・施工状態 | □ |  | □
□雨戸等対策あり
|  |  |  | □その他 | [6 empty] | □ | □雨戸等の性能・施工状態 | □ |  | □
□該当なし
|  |  |  | 外部からの | 【開閉機構あり】 | [5 empty] | □ | □サッシの性能 ・施工状態 | □ |  | □ | □ | □ | □ | □
|  |  |  | 接近が比較 | □ | □ | 納品書・出荷報告書等
|  |  |  | 的容易な開口部 | [6 empty] | □ | □ガラスの性能 ・施工状態 | □ |  | □
（区分ｂ i）
|  |  |  | □対策あり | [6 empty] | □ | □戸・ガラスの性能 ・施工状態 | □ |  | □
□雨戸等対策あり
|  |  |  | □その他 | [6 empty] | □ | □錠の数・性能・仕様・施工状態 | □ |  | □
□該当なし
[11 empty] | □ | □雨戸等の性能・施工状態 | □ |  | □
[5 empty] | 【開閉機構なし】 | [5 empty] | □ | □ガラスの性能 ・施工状態 | □ |  | □ | □ | □ | □ | □
[5 empty] | □ | □ | 納品書・出荷報告書等
[11 empty] | □ | □雨戸等の性能 ・施工状態 | □ |  | □
|  |  |  | 外部からの | 【開閉機構あり】 | [5 empty] | □ | □サッシの性能 ・施工状態 | □ |  | □ | □ | □ | □ | □
|  |  |  | 接近が比較 | □ | □ | 納品書・出荷報告書等
|  |  |  | 的容易な開口部 | [6 empty] | □ | □ガラスの性能 ・施工状態 | □ |  | □
（区分ｂ ii）
|  |  |  | □対策あり | [6 empty] | □ | □戸・ガラスの性能 ・施工状態 | □ |  | □
□雨戸等対策あり
|  |  |  | □その他 | [6 empty] | □ | □錠の数・性能・仕様・施工状態 | □ |  | □
□該当なし
[11 empty] | □ | □雨戸等の性能・施工状態 | □ |  | □
[5 empty] | 【開閉機構なし】 | [5 empty] | □ | □ガラスの性能 ・施工状態 | □ |  | □ | □ | □ | □ | □
[5 empty] | □ | □ | 納品書・出荷報告書等
[11 empty] | □ | □雨戸等の性能 ・施工状態 | □ |  | □
|  |  |  | ａ及びｂに | 【開閉機構あり】 | [5 empty] | □ | □サッシの性能 ・施工状態 | □ |  | □ | □ | □ | □ | □
|  |  |  | 掲げるもの | □ | □ | 納品書・出荷報告書等
|  |  |  | 以外のもの | [6 empty] | □ | □ガラスの性能 ・施工状態 | □ |  | □
（区分ｃ）
[11 empty] | □ | □戸・ガラスの性能・施工状態 | □ |  | □
□対策あり
|  |  |  | □雨戸等対策あり | [6 empty] | □ | □錠の数・性能・仕様 ・施工状態 | □ |  | □
□その他
|  |  |  | □該当なし | [6 empty] | □ | □雨戸等の性能 ・施工状態 | □ |  | □
[5 empty] | 【開閉機構なし】 | [5 empty] | □ | □ガラスの性能・施工状態 | □ |  | □ | □ | □ | □ | □
[5 empty] | □ | □ | 納品書・出荷報告書等
[11 empty] | □ | □雨戸等の性能 ・施工状態 | □ |  | □
※対策あり…すべての開口部が侵入防止対策上有効な措置の講じられた開口部である
雨戸等…雨戸又はシャッターによってのみ対策が講じられている開口部が含まれる
その他…対策が講じられていない開口部が1箇所以上ある
該当なし…該当する開口部なし
| 住戸グループ名 ： |  |  |  | 住戸番号 ：
検査方法 － Ａ：実物の目視 Ｂ：実物の計測 Ｃ：施工関連図書の確認
| 第7面 | [17 empty] | ※の欄を施工管理者が記入のこと
|  | 選択 | 性能表示 事項(等級) | 検査項目 | 施工状況報告欄※ | [6 empty] | 施工状況確認欄
[5 empty] | 変更 内容 | 関連図書 |  | 管理の時期 |  |  |  | 確認内容 | 検査方法 |  |  | 判定結果
[16 empty] | 一次 |  | 二次
[5 empty] | 有 |  |  | 1 | 2 | 3 | 4 |  | Ａ | Ｂ | Ｃ | 適 | 不適 | 適 | 不適
| 10 | □ | 10-1 | 評価対象外 | □ | □ | 納品書・出荷報告書等 |  |  |  | □ | □開口部の大きさ | □ | □ | □ | □ | □ | □ | □
| 防 |  | 開口部の | の開口部
| 犯 |  | 侵入防止対策 | 開口部の区分 | □ | [5 empty] | □ | □開口部の区分 | □ | □ | □ | □ | □ | □ | □
| に |  | ( 2 階) | （ａ、ｂi、bii、ｃ） | [7 empty] | （ａ、ｂi、bii、ｃ）
| 関 |  |  | 住戸の出入口 | □ | □ | 納品書・出荷報告書等 |  |  |  | □ | □戸・ガラスの性能 ・施工状態 | □ |  | □ | □ | □ | □ | □
| す |  | □ | （区分ａ）
| る |  | 建物出入口の存在する階の住戸 | □対策あり | [6 empty] | □ | □錠の数・性能・仕様 ・施工状態 | □ |  | □
| こ |  |  | □雨戸等対策あり
| と |  |  | □その他 | [6 empty] | □ | □雨戸等の性能・施工状態 | □ |  | □
□該当なし
|  |  |  | 外部からの | 【開閉機構あり】 | [5 empty] | □ | □サッシの性能 ・施工状態 | □ |  | □ | □ | □ | □ | □
|  |  |  | 接近が比較 | □ | □ | 納品書・出荷報告書等
|  |  |  | 的容易な開口部 | [6 empty] | □ | □ガラスの性能 ・施工状態 | □ |  | □
（区分ｂ i）
|  |  |  | □対策あり | [6 empty] | □ | □戸・ガラスの性能 ・施工状態 | □ |  | □
□雨戸等対策あり
|  |  |  | □その他 | [6 empty] | □ | □錠の数・性能・仕様・施工状態 | □ |  | □
□該当なし
[11 empty] | □ | □雨戸等の性能・施工状態 | □ |  | □
[5 empty] | 【開閉機構なし】 | [5 empty] | □ | □ガラスの性能 ・施工状態 | □ |  | □ | □ | □ | □ | □
[5 empty] | □ | □ | 納品書・出荷報告書等
[11 empty] | □ | □雨戸等の性能 ・施工状態 | □ |  | □
|  |  |  | 外部からの | 【開閉機構あり】 | [5 empty] | □ | □サッシの性能 ・施工状態 | □ |  | □ | □ | □ | □ | □
|  |  |  | 接近が比較 | □ | □ | 納品書・出荷報告書等
|  |  |  | 的容易な開口部 | [6 empty] | □ | □ガラスの性能 ・施工状態 | □ |  | □
（区分ｂ ii）
|  |  |  | □対策あり | [6 empty] | □ | □戸・ガラスの性能 ・施工状態 | □ |  | □
□雨戸等対策あり
|  |  |  | □その他 | [6 empty] | □ | □錠の数・性能・仕様・施工状態 | □ |  | □
□該当なし
[11 empty] | □ | □雨戸等の性能・施工状態 | □ |  | □
[5 empty] | 【開閉機構なし】 | [5 empty] | □ | □ガラスの性能 ・施工状態 | □ |  | □ | □ | □ | □ | □
[5 empty] | □ | □ | 納品書・出荷報告書等
[11 empty] | □ | □雨戸等の性能 ・施工状態 | □ |  | □
|  |  |  | ａ及びｂに | 【開閉機構あり】 | [5 empty] | □ | □サッシの性能 ・施工状態 | □ |  | □ | □ | □ | □ | □
|  |  |  | 掲げるもの | □ | □ | 納品書・出荷報告書等
|  |  |  | 以外のもの | [6 empty] | □ | □ガラスの性能 ・施工状態 | □ |  | □
（区分ｃ）
[11 empty] | □ | □戸・ガラスの性能・施工状態 | □ |  | □
□対策あり
|  |  |  | □雨戸等対策あり | [6 empty] | □ | □錠の数・性能・仕様 ・施工状態 | □ |  | □
□その他
|  |  |  | □該当なし | [6 empty] | □ | □雨戸等の性能 ・施工状態 | □ |  | □
[5 empty] | 【開閉機構なし】 | [5 empty] | □ | □ガラスの性能・施工状態 | □ |  | □ | □ | □ | □ | □
[5 empty] | □ | □ | 納品書・出荷報告書等
[11 empty] | □ | □雨戸等の性能 ・施工状態 | □ |  | □
※対策あり…すべての開口部が侵入防止対策上有効な措置の講じられた開口部である
雨戸等…雨戸又はシャッターによってのみ対策が講じられている開口部が含まれる
その他…対策が講じられていない開口部が1箇所以上ある
該当なし…該当する開口部なし
Note on E13: 等級を選択してください
Note on E44: 等級を選択してください
Note on F223: 「等級設定」シートで選択します。
Note on F224: 「等級設定」シートで選択します。
Note on F225: 「等級設定」シートで選択します。
Note on F226: 「等級設定」シートで選択します。
Note on F234: 「等級設定」シートで選択します。
Note on F235: 「等級設定」シートで選択します。
Note on F236: 「等級設定」シートで選択します。
Note on F237: 「等級設定」シートで選択します。
Note on E265: 「等級設定」シートで選択します。
Note on E276: 「等級設定」シートで選択します。
Note on E307: 「等級設定」シートで選択します。

## 6-3
施 工 状 況 報 告 書【特定測定物質の測定】
共通１０ No.１１
建物名称
※の欄を施工管理者が記入のこと
| 性能表示 | 測 定 記 録 欄
| 事 項 | 項 目 | 採 取 条 件 等 ※
空気環境に関する事 | 採取条件 | 内装工事完了日時 |  |  | 年 |  |  | 月 |  |  | 日 | （造付け家具の取付けその他これに類する工事を含む）
| 等※ | 開口部開放日時 |  | 年 |  |  | 月 |  |  | 日 |  |  | 時 |  | 分 | □全ての窓及び扉（造付家具、押入れその他これらに類するものの扉を含む）を３０分開放
|  | 開口部閉鎖日時 |  | 年 |  |  | 月 |  |  | 日 |  |  | 時 |  | 分
|  | 居室の閉鎖及び維持 | □上記の後、外気に面する窓及び扉を５時間以上閉鎖
|  | ２４時間換気設備の 運転状況 | □稼動 |  | □否稼動 |  |  |  | □無し | [6 empty] | □２４時間換気設備付属の給排気口の開放
運転状況：
|  | 冷暖房設備の運転状況 | □稼動 |  | □否稼動 |  |  |  | □無し | [6 empty] | 設定温度 |  |  |  | ℃
運転状況：
| 性能表示 | 測 定 記 録 欄
| 事 項 | 項 目 | 採 取 条 件 及び 濃 度 等
空気環境に関する事 | 特定測定 | 採取開始日時・天候 |  |  | 年 |  |  | 月 |  |  | 日 |  |  |  | 時 |  | 分 |  | 天候（ |  |  |  | ）
| 物質の濃 | 採取終了日時・天候 |  |  | 年 |  |  | 月 |  |  | 日 |  |  |  | 時 |  | 分 |  | 天候（ |  |  |  | ）
| 度等 | 採取した居室の名称
|  | 居室選定条件 | □測定の対象となる特定測定物質の濃度が相対的に高くなることが見込まれる 居室において行われている（日照が多い等）
□その他：
評価員の氏名
|  | 測定器具の名称 | □パッシブ測定器方式（バッジ式） | [11 empty] | □その他
|  | 採取中の | 採取中の □室温 □平均室温 | [13 empty] | ℃
|  | 室温・湿度 | 採取中の □相対湿度 □平均相対湿度 | [13 empty] | ％
|  | 採取中の開口部の状況 | □外気に面する窓及び扉を閉鎖
採取中の日照の状況等
|  | ２４時間連続運転の、 全般換気のための設備 | □品確法の全般換気設備 | [8 empty] | □品確法外の全般換気設備 | [7 empty] | □全般換気設備無し
|  |  | □稼動 |  |  | □否稼動 | [5 empty] | 全般換気設備に係る給排気口の | [7 empty] | □開放 |  | □閉鎖
運転状況：
|  | 冷暖房設備の運転状況 | □稼動 |  | □否稼動 |  |  |  | □無し | [6 empty] | 設定温度 |  |  |  | ℃
運転状況：
|  | 採取位置 | □当該居室の中央付近
□床からの高さ 1.2～1.5ｍ
|  | 特定化学物質の 名称及び濃度 | 特定測定物質の名称 | [14 empty] | 特定化学物質の濃度（ppm）
[18 empty] | 最高値 |  |  | 最低値
|  |  | 必須 | [9 empty] | ■ホルムアルデヒド
|  |  | 選択 （測定の対象となるもの） | [9 empty] | □トルエン
□キシレン
□エチルベンゼン
□スチレン
分析した者の 氏名又は名称
その他 特定化学物質の濃度に関する特徴的な条件