## リスト (hidden)
■仕様表
：伏図等を作成せず仕様表に記載している項目
建築物の名称 | ○○○ 様邸
設計者氏名 | 麩欄 太郎
建築士登録番号 | 一級建築士（大臣登録 第 １２３４５６号）
仕様が複数ある場合、必要最小限の仕様のもの、又は仕様の範囲を以下に記載 |  |  |  | 単位：特記なき限り（mm）
項目 | 小項目 | 仕様 |  | 備考 | 項目 | 小項目 | 仕様 |  | 備考
建築材料 (法第37条) | 基礎コンクリート | JIS | 設計基準強度 Fc：18N/m㎡以上 |  | 11 | 12 | 13 | 14 | 15
設計基準強度 Fc：21N/m㎡以上
設計基準強度 Fc：24N/m㎡以上
|  |  | スランプ：15cm以下 |  |  |  |  | 16
スランプ：18cm以下
| 基礎鉄筋 | JIS | SD295 |  | 17 | 18 | 19 | 20 | 21
SD345
SD390
令第2章第2節 （居室の天井の高さ、床の高さ及び防湿方法） | 居室の床の高さ及び防湿方法（令第２２条） | 床の高さ | 640（直下の地面（BM＋400）から) |  | 22 | 23 | 24 | 25 | 26
|  | 防湿方法 | ねこ土台（有効換気面積75cm2/m） |  | 27 | 28 | 29 | 30 | 31
令第3章第２節 （構造部材等） | 構造部材の耐久 (令第37条) | 構造耐力上主要な部分 | 腐食、腐朽、摩損のおそれのあるものに腐食等防止の措置 |  | 32 | 33 | 34 | 35 | 36
| 基礎（令第38条） | 支持地盤の種別及び位置 | 砂質地盤（GL-●●m） |  | 37 | 38 | 39 | 40 | 41
粘土質地盤(GL-●●m)
|  | 基礎の種類 | べた基礎 |  | 42 | 43 | 44 | 45 | 46
布基礎
|  | 基礎の底部の位置 | 地盤面からの深さ：GL-●●●、根入れ：GL-●●● |  | 47 | 48 | 49 | 50 | 51
|  | 基礎の底部に作用する荷重の数値･算出方法 | 地盤の許容応力度 20ｋN/㎡ |  | 52 | 53 | 54 | 55 | 56
地盤の許容応力度 30ｋN/㎡
|  | 木ぐい及び常水面の位置 | 対象外（木ぐい無し） |  | 57 | 58 | 59 | 60 | 61
|  | 鉄筋 | 主筋：D13、立上り・底盤・開口補強筋：D10 | フック有 | 62 | 63 | 64 | 65 | 66
| 地盤調査 （令第38条） | 地盤調査 | SWS試験 | SWS試験結果に基づく地盤調査報告書 | 67 | 68 | 69 | 70 | 71
|  |  | 基礎地盤調査説明書 | 令第93条ただし書きによる
|  | 地盤改良 | 該当なし |  | 72 | 73 | 74 | 75 | 76
| 屋根ふき材等 （令第39条） | 屋根ふき材の固定方法 | 固定方法は 別紙 詳細図による |  | 77 | 78 | 79 | 80 | 81
平部：全数固定、棟部:ねじ固定、軒･けらば：ねじ3本固定
|  | 屋外に面する部分のタイル等の緊結方法 | 該当なし （＝リスト75） |  | 82 | 83 | 84 | 85 | 86
|  | 太陽光システム等を設置した際の防錆処理 | 該当なし （＝リスト75） |  | 87 | 88 | 89 | 90 | 91
令第3章第3節 （木構造） | 木材（令第４１条） | 木材の規格(JAS)または等級 | 横架材、柱材､筋かい等、その他：無等級材・集成材 耐力上の欠点のないこと |  | 92 | 93 | 94 | 95 | 96
| 土台及び基礎 （令第４２条） | 柱脚の固定方法 | 土台120×120（ヒノキ、無等級材）を設ける |  | 97 | 98 | 99 | 100 | 101
土台●●●×●●●（●●）を設ける
|  | 土台の固定方法 | アンカーボルト（M12) ＋座金(厚)4.5×40角×14φにより緊結、柱から200以内に設置（設置間隔：2700以内） | Zマーク表示金物又は同等認定品 | 102 | 103 | 104 | 105 | 106
| 柱の小径 （令第４３条） | 横架材間距離 | 105 |  | 107 | 108 | 109 | 110 | 111
120
横架材相互間の垂直距離の最大:2844
柱の小径と横架材間内法寸法の比率：1/23.7
105 ※リスト110
120 ※リスト110
横架材相互間の垂直距離の最大:2730
柱の小径と横架材間内法寸法の比率：1/22.8
|  | 柱断面の欠き取り(1/3以上)の有無 | 1/3以上欠き取る場合は適切に補強 |  | 112 | 113 | 114 | 115 | 116
|  | 2階建てのすみ柱 | 通し柱、または同等の補強(N値計算による) |  | 117 | 118 | 119 | 120 | 121
通し柱、または同等の補強(告示による)
|  | 有効細長比(最大値) | 1階 座屈長さ:2844、断面最小二次率半径：34.64 柱の有効細長比=82.1＜150 2階 座屈長さ:2730、断面最小二次率半径：34.64 柱の有効細長比=78.9＜150 | 座屈長さ＝横架材相互間内法 | 122 | 123 | 124 | 125 | 126
| はり等の横架材 （令第44条） | 中央部付近の下側に耐力上支障のある欠き込み | 欠込み：無し |  | 127 | 128 | 129 | 130 | 131
| 筋かい （令第45条） | 筋かいの断面 | 45×90 |  | 132 | 133 | 134 | 135 | 136
|  | 筋かいの欠き込み | 原則欠き込み無し （必要な場合）たすき部補強：両面から短冊金物（S）当て六角ボルト（M12）締め、スクリューくぎ（ZS50）打ち | Zマーク表示金物又は同等認定品 | 137 | 138 | 139 | 140 | 141
| 構造耐力上必要な軸組（令第46条） | 第１項 | 主要な梁せい：スギ（120×120～240） |  | 142 | 143 | 144 | 145 | 146
|  | 第3項 床組・小屋ばり組の火打､構造用合板等、振れ止め | 床組：構造用合板(厚)24 小屋ばり組：火打ちばり（木製）、振れ止め：設置 |  | 147 | 148 | 149 | 150 | 151
|  | 第4項 壁量基準（耐震・耐風） | 筋かい(45×90シングル、ダブル)、配置は壁量平面図による |  | 152 | 153 | 154 | 155 | 156
| 継手・仕口 （令第47条） | 筋かい端部 | 緊結方法：筋かいプレート（BP2等） | Zマーク表示金物又は同等認定品 | 157 | 158 | 159 | 160 | 161
|  | 耐力壁両側柱頭・柱脚 | N値計算による | Ｎ値計算書 | 162 | 163 | 164 | 165 | 166
告示による
|  | その他の柱頭・柱脚 | かど金物（CP-L)等 | Zマーク表示金物又は同等認定品 | 167 | 168 | 169 | 170 | 171
|  | 小屋組の接合方法 | 耐風性向上のための接合部仕様 たるき-軒桁接合：ひねり金物ST-15 たるき-もや接合：鉄丸くぎ2-N75 2本斜め打ち 小屋束-小屋ばり・小屋束-もや接合：かすがいC120両面打ち | 平12建告第1460号 基準風速：34m/s、 樹種：J3(スギ) Zマーク表示金物又は同等認定品 | 172 | 173 | 174 | 175 | 176
| 防腐措置等（令第49条） | 鉄網モルタル下地等の防水措置 | 該当なし |  | 177 | 178 | 179 | 180 | 181
|  | 構造耐力上主要な部分の柱、筋かい、土台 | 地面から1mの範囲で防腐・防蟻処理 |  | 182 | 183 | 184 | 185 | 186
令第3章第4節の２ （補強コンクリートブロック造） | 塀 （令第62条の8） | 構造方法 | 控え壁なし | 塀の高さ＝1200 | 187 | 188 | 189 | 190 | 191
控え壁あり
|  | 補強筋 | 壁内部 縦横に80cm間隔にD10配置 横筋：壁頂・基礎補強筋、縦筋：壁端部、隅角部 D10 |  | 192 | 193 | 194 | 195 | 196
|  | 補強筋端部 | 端部はかぎ状に折り曲げ、交差する鉄筋にかぎ掛け |  | 197 | 198 | 199 | 200 | 201

## 仕様表（A4)
■仕様表 |  |  |  | Ver.1.2
建築物の名称
設計者氏名
建築士登録番号
仕様が複数ある場合、必要最小限の仕様のもの、又は仕様の範囲を以下に記載 |  |  | ：伏図等を作成せず仕様表に記載している項目 | 単位：特記なき限り（mm）
項目 | 小項目 | 仕様 |  | 備考
建築材料 (法第37条) | 基礎コンクリート | JIS | 設計基準強度 Fc：21N/m㎡以上
スランプ：15cm以下
| 基礎鉄筋 | JIS | SD295
令第2章第2節 （居室の天井の高さ、床の高さ及び防湿方法） | 居室の床の高さ及び防湿方法（令第２２条） | 床の高さ | 640（直下の地面（BM＋400）から)
|  | 防湿方法 | ねこ土台（有効換気面積75cm2/m）
令第3章第２節 （構造部材等） | 構造部材の耐久 (令第37条) | 構造耐力上主要な部分 | 腐食、腐朽、摩損のおそれのあるものに腐食等防止の措置
| 基礎（令第38条） | 支持地盤の種別及び位置 | 砂質地盤（GL-●●m）
|  | 基礎の種類 | べた基礎
|  | 基礎の底部の位置 | 地盤面からの深さ：GL-●●●、根入れ：GL-●●●
|  | 基礎の底部に作用する荷重の数値･算出方法 | 地盤の許容応力度 20ｋN/㎡
|  | 木ぐい及び常水面の位置 | 対象外（木ぐい無し）
|  | 鉄筋 | 主筋：D13、立上り・底盤・開口補強筋：D10 | フック有
| 地盤調査 （令第38条） | 地盤調査 | 基礎地盤調査説明書 | 令第93条ただし書きによる
|  | 地盤改良 | 該当なし
| 屋根ふき材等 （令第39条） | 屋根ふき材の固定方法 | 固定方法は 別紙 詳細図による
|  | 屋外に面する部分のタイル等の緊結方法 | 該当なし
|  | 太陽光システム等を設置した際の防錆処理 | 該当なし
令第3章第3節 （木構造） | 木材（令第４１条） | 木材の規格(JAS)または等級 | 横架材、柱材､筋かい等、その他：無等級材・集成材 耐力上の欠点のないこと
| 土台及び基礎 （令第４２条） | 柱脚の固定方法 | 土台120×120（ヒノキ、無等級材）を設ける
|  | 土台の固定方法 | アンカーボルト（M12) ＋座金(厚)4.5×40角×14φにより緊結、柱から200以内に設置（設置間隔：2700以内） | Zマーク表示金物又は同等認定品
| 柱の小径 （令第４３条） | 横架材間距離 | 105
2844
27.0857
105
2730
26
|  | 柱断面の欠き取り(1/3以上)の有無 | 1/3以上欠き取る場合は適切に補強
|  | 2階建てのすみ柱 | 通し柱、または同等の補強(N値計算による)
|  | 有効細長比(最大値) | 2844 | 座屈長さ＝横架材相互間内法
30.31
|  |  | 93.8 | ＜150 判定OK
|  |  | 2730 | 座屈長さ＝横架材相互間内法
30.31
|  |  | 90 | ＜150 判定OK
| はり等の横架材 （令第44条） | 中央部付近の下側に耐力上支障のある欠き込み | 欠込み：無し
| 筋かい （令第45条） | 筋かいの断面 | 45×90
|  | 筋かいの欠き込み | 原則欠き込み無し （必要な場合）たすき部補強：両面から短冊金物（S）当て六角ボルト（M12）締め、スクリューくぎ（ZS50）打ち | Zマーク表示金物又は同等認定品
| 構造耐力上必要な軸組（令第46条） | 第１項 | 主要な梁せい：スギ（120×120～240）
|  | 第3項 床組・小屋ばり組の火打､構造用合板等、振れ止め | 床組：構造用合板(厚)24 小屋ばり組：火打ちばり（木製）、振れ止め：設置
|  | 第4項 壁量基準（耐震・耐風） | 筋かい(45×90シングル、ダブル)、配置は壁量平面図による
| 継手・仕口 （令第47条） | 筋かい端部 | 緊結方法：筋かいプレート（BP2等） | Zマーク表示金物又は同等認定品
|  | 耐力壁両側柱頭・柱脚 | N値計算による | Ｎ値計算書
|  | その他の柱頭・柱脚 | かど金物（CP-L)等 | Zマーク表示金物又は同等認定品
|  | 小屋組の接合方法 | 耐風性向上のための接合部仕様 たるき-軒桁接合：ひねり金物ST-15 たるき-もや接合：鉄丸くぎ2-N75 2本斜め打ち 小屋束-小屋ばり・小屋束-もや接合：かすがいC120両面打ち | 平12建告第1460号 基準風速：34m/s、 樹種：J3(スギ) Zマーク表示金物又は同等認定品
| 防腐措置等（令第49条） | 鉄網モルタル下地等の防水措置 | 該当なし
|  | 構造耐力上主要な部分の柱、筋かい、土台 | 地面から1mの範囲で防腐・防蟻処理
令第3章第4節の２ （補強コンクリートブロック造） | 塀 （令第62条の8） | 構造方法 | 控え壁なし | 塀の高さ＝1200
|  | 補強筋 | 壁内部 縦横に80cm間隔にD10配置 横筋：壁頂・基礎補強筋、縦筋：壁端部、隅角部 D10
|  | 補強筋端部 | 端部はかぎ状に折り曲げ、交差する鉄筋にかぎ掛け