## 長期優良住宅-仕様書 (一般)
長期優良住宅対応仕様書(一戸建て 木造） 省エネ基準（Ｈ28年基準） | [15 empty] | ■排水管の清掃措置 及び 各配管と器具の接合部の点検措置
■.劣化対策
| 項目 |  |  |  | 内容 | [10 empty] | 部位 |  |  |  |  | 排水管の清掃措置 |  |  | 接合部の点検措置 | [7 empty] | 備考 | [13 empty] | 換気口 ４ｍ以下毎に有効面積300c㎡以上
| 外壁の軸組み等の防腐防蟻（地面から１ｍ以内） ※下地材とは枠材、間柱、窓台、まぐさ、等の木部である。 |  | 外壁の構造 |  | 外壁通気工法 | [18 empty] | 給水管 |  | 給湯管 |  | 排水管 | [17 empty] | 基礎パッキン 高さ20mm 有効換気面積75cm2/m以上
|  |  | 柱 | 製材又は集成材 | 樹種： | [5 empty] | 薬剤処理有：現場塗布 (社)日本木材保存協会認定品 |  |  |  |  | 便所（1階） |  |  |  |  | 排水桝に隣接 |  |  | 露出 |  | 該当なし |  | 取り外し可能 | [17 empty] | 基礎パッキン 高さ25mm 有効換気面積75cm2/m以上
[5 empty] | 樹種： | [10 empty] | 便所（２階） |  |  |  |  | 取り外し可能 |  |  | 露出 |  | 該当なし |  | 取り外し可能 | [17 empty] | 該当無し
|  |  | 柱以外の軸組材（製材又は集成材等） | 下地材 | 樹種： | [5 empty] | 薬剤処理有：現場塗布 (社)日本木材保存協会認定品 |  |  |  |  | トイレ手洗い器（1階） |  |  |  |  | 該当なし |  |  | 該当なし |  | 該当なし |  | 該当なし
|  |  |  | 筋かい | 樹種： | [5 empty] | 薬剤処理有：現場塗布 (社)日本木材保存協会認定品 | [9 empty] | - |  |  | - |  | - |  | -
|  |  |  | 合板等 | JAS構造用合板 |  |  |  | 薬剤処理有：現場塗布 (社)日本木材保存協会認定品 | [6 empty] | システムキッチン１ |  |  |  |  | 清掃可能なトラップ |  |  | キャビネット扉 |  | キャビネット扉 |  | キャビネット扉 | [17 empty] | 鉄筋コンクリートベタ基礎厚120以上
[21 empty] | - |  |  | - |  | - |  | - | [17 empty] | 鉄筋コンクリートベタ基礎厚120以上+防湿フィルム厚0.1ｍｍ以上
| 土台 |  | 土台下水切り |  | 土台に接する外壁の下端に水切りを設ける。 | [10 empty] | 洗面化粧台１ |  |  |  |  | 清掃可能なトラップ |  |  | キャビネット扉 |  | キャビネット扉 |  | キャビネット扉 | [17 empty] | 布基礎と鉄筋により一体となった土間ｺﾝｸﾘｰﾄ厚100以上
|  |  | 防腐防蟻 |  | 樹種：桧 |  |  |  | 薬剤処理有：工場処理 JAS K3規格に適合する 保存処理材 | [11 empty] | - |  |  | - |  |  |  | - | [17 empty] | 布基礎と鉄筋により一体となった土間ｺﾝｸﾘｰﾄ厚100以上＋防湿フィルム厚0.1ｍｍ以上
| 浴室、脱衣室の防水対策 |  | 浴室 | [12 empty] | 洗濯機用１ |  |  |  |  | 清掃可能なトラップ |  |  | 露出 |  | 露出 |  | 点検口 | [17 empty] | 布基礎と鉄筋により一体となった土間ｺﾝｸﾘｰﾄ厚60以上
|  |  |  | UB | ＪＩＳA4416に規定するユニットバス | [10 empty] | 浴室（1階） |  |  |  |  | 清掃可能なトラップ |  |  | 点検口 |  | 点検口 |  | 点検口 | [17 empty] | 布基礎と鉄筋により一体となった土間ｺﾝｸﾘｰﾄ厚60以上＋防湿フィルム厚0.1ｍｍ以上
| ※２階以上の場合 | [19 empty] | - |  |  | - |  | - |  | - | [17 empty] | 薬剤処理：土壌処理剤を施工する＋土間ｺﾝｸﾘｰﾄ厚60ｍｍ以上
| 床組に下地が有る場合は、特類構造用合板とする。 |  | 脱衣室 | 床 | CFシート |  |  |  | 下地：特類構造用合板 ｔ＝12張り | [6 empty] | 給湯器・温水器等 |  |  |  |  | - |  |  | 露出 |  | 露出 |  | - | [17 empty] | 薬剤処理：土壌処理剤を施工する＋防湿フィルム厚0.1ｍｍ以上
|  |  |  | 壁 | ビニールクロス張り |  |  |  | 下地：PB ｔ＝12.5張り | [6 empty] | ※2階以上に浴室がある場合は、下階に天井点検口を設置する措置等により、容易に点検ができる。 | [29 empty] | ベイトシステム（特別評価方法認定）
|  |  |  | ２階以上 | 2階以上床の下地材は、特類構造用合板とする。 | [10 empty] | ■.省エネ対策（5-1 断熱等性能等級） | [29 empty] | 該当無し
| 基礎高さ |  |  |  | 地盤面から基礎天端まで |  |  |  |  | 400mm以上 |  |  | （地面から基礎上端又は土台下端までの高さ） |  |  | 部位 |  |  |  | 場所 |  | 材料 | [7 empty] | 厚さ |  | 備考
| 地盤の防蟻措置 床下防湿措置 床下換気措置 |  | 床下換気口あり 基礎断熱 以外 |  | 床下換気口 |  | 基礎パッキン 高さ20mm 有効換気面積75cm2/m以上 | [8 empty] | 屋根断熱 |  |  |  | バルコニー部 |  | A種押出法ポリスチレンフォーム保温板3種 | [7 empty] | 100 | mm
[5 empty] | 防蟻措置 防湿措置 |  | 鉄筋コンクリートベタ基礎厚120以上 | [8 empty] | 充填断熱工法 | [29 empty] | 鉄筋コンクリートベタ基礎厚120以上
[16 empty] | 天井断熱 |  |  |  | 2階天井 |  | 高性能グラスウール14K相当 | [7 empty] | 175 | mm | [14 empty] | 鉄筋コンクリートベタ基礎厚120以上＋防湿フィルム厚0.1ｍｍ以上
|  |  | □該当無し |  | 防蟻剤 |  | 薬剤処理：該当無し | [8 empty] | 充填断熱工法 |  |  |  | 下屋の天井 |  | 高性能グラスウール14K相当 | [7 empty] | 175 | mm | [14 empty] | 布基礎と鉄筋により一体となった土間ｺﾝｸﾘｰﾄ厚100以上
|  |  | 床下換気口なし 基礎断熱工法 |  | 防蟻措置 防湿措置 |  | 鉄筋コンクリートベタ基礎厚120以上 | [8 empty] | 壁 |  |  |  | 外壁 |  | 高性能グラスウール14K相当 | [7 empty] | 100 | mm | [14 empty] | 布基礎と鉄筋により一体となった土間ｺﾝｸﾘｰﾄ厚100以上＋防湿フィルム厚0.1ｍｍ以上
[16 empty] | 充填断熱工法 | [29 empty] | 土間ｺﾝｸﾘｰﾄ厚100以上+ベイトシステム（特別評価方法認定）
|  |  | ・設計図に記載する範囲 |  | 土台下 |  | 土間の全周は気密パッキン工法 | [8 empty] | 床 | 外気に接する部分 | [28 empty] | 該当無し
|  |  | □該当無し |  | 基礎立上り部の断熱措置 → |  |  |  | 3～7地域 断熱材の熱抵抗値0.6㎡・k/w以上(省エネ対策による） | [7 empty] | その他の部分 |  |  |  |  | A種押出法ポリスチレンフォーム保温板3種 | [7 empty] | 65 | ｍｍ
|  |  | 玄関土間等 |  | 床下換気口 |  | 土間の全周は気密パッキン工法 | [8 empty] | 土間床等の外周部 | 外気に接する部分 |  |  | 玄関部 | [11 empty] | ・基礎断熱部の全周囲気密ﾊﾟｯｷﾝ等の設置 ・断熱の有無に関係なく、玄関土間、勝手口土間等の全周囲に気密ﾊﾟｯｷﾝ等の設置 ・ＵＢ周囲は気流止め設置 ・人通口にも基準に適合する断熱措置を施工する
[5 empty] | 防蟻措置 防湿措置 |  | 鉄筋コンクリートベタ基礎厚120以上 | [12 empty] | 浴室部 | 垂直部 | A種押出法ポリスチレンフォーム保温板3種 | [7 empty] | 50 | mm
| 小屋裏の換気対策 | 1階小屋裏 |  |  | ※小屋裏換気計算は別図による。換気機器はカタログ添付
|  | 換気方法 | 小屋裏1 |  | 設計図書による。 | [11 empty] | その他の部分 |  |  | 玄関部
|  |  | ルーフバルコニー部 |  | 設計図書による。 | [14 empty] | 浴室部 | 垂直部 | A種押出法ポリスチレンフォーム保温板3種 | [7 empty] | 25 | mm
|  | 2階小屋裏 |  |  | ※小屋裏換気計算は別図による。換気機器はカタログ添付
|  | 換気方法 | 小屋裏2 |  | 設計図書による。
[16 empty] | ユニットバス床断熱措置 |  |  |  | ■該当無し
| 床下点検空間 |  | 基礎等に区画された床下空間ごとに点検口がある（人通口等により接続されている）
|  |  | 床下空間の有効高さは330mm以上確保する。 | [5 empty] | (一部点検に支障のない範囲で330mmに満たない部分がある) | [6 empty] | ■内部結露防止対策
| 小屋裏点検空間 |  | 壁等に区画された小屋裏空間ごとに点検口がある。（点検口の設置ができない所は照明器具の開口から検査機器による点検） | [12 empty] | 項目 |  |  |  |  | 内容
| 構造部材等 |  | 建築基準法施行令第３７条、第４０条～第４９条、第７１条～第７９条、第８０条の２に適合。 | [12 empty] | 防湿層の設置 |  |  |  |  | 屋根断熱 |  |  | ＪＩＳ９５１１に規定するプラスチック系断熱材を使用
■.維持管理対策 | [20 empty] | 天井断熱 |  |  | ＪＩＳ A 6930 に規定する防湿フィルム
| 専用配管 | [19 empty] | 外壁断熱 |  |  | ＪＩＳ A 6930 に規定する防湿フィルム
| 配管名 |  | 配管状況 | [10 empty] | 基礎貫通部の配管
| 給水管 |  | コンクリート内の埋め込み無し | [10 empty] | さや管埋設方式 |  | 通気層の設置 |  |  |  |  | 屋根断熱 |  |  | 通気工法
| 給湯管 |  | コンクリート内の埋め込み無し | [10 empty] | 露出方式 | [6 empty] | バルコニー屋根断熱 |  |  | 防湿フィルム(ＪＩＳ A 6930適合品)
| 排水管 |  | コンクリート内の埋め込み無し | [10 empty] | さや管埋設方式 | [6 empty] | 外壁断熱 |  |  | 通気工法
|  |  | 内面：平滑とする 継ぎ手：溶着等 管の中間部、継ぎ手廻り等を支持金物にて固定する。 | [17 empty] | 床下 |  |  | 床下換気口
| ガス管 |  | コンクリート内の埋め込み無し | [12 empty] | 防風層の設置 |  |  |  |  | 屋根断熱部 |  |  | 繊維系断熱材ではないので設置しない
| 地中埋設配管 | [19 empty] | 外壁断熱部 |  |  | 透湿防水シート JISA6111
| 配管名 |  | 配管状況 | [12 empty] | ■開口部断熱性能・日射遮蔽性能
| 給水管 |  | 地中埋設管上のコンクリート打設無し | [18 empty] | （下記の開口部は主な仕様です。その他の仕様は設計図書による。）
| 給湯管 |  | 地中埋設管上のコンクリート打設無し | [12 empty] | 開口部の種類 |  |  | 開口部の性能 | [7 empty] | ガラス | [5 empty] | 中空層
| 排水管 |  | 地中埋設管上のコンクリート打設無し | [29 empty] | 種類 | 厚(mm)
| ガス管 |  | 地中埋設管上のコンクリート打設無し
| 項目 |  | ヘッダーの点検措置 | [5 empty] | バルブの点検 | [6 empty] | 窓 |  | 一重窓 | 設計図書による | [7 empty] | 設計図書による |  |  |  | ― |  | ― | ―
| 給水管 |  | 床下：点検口 | [5 empty] | 該当なし | [21 empty] | ― |  | ― | ―
| 給湯管 |  | 床下：点検口 | [5 empty] | 該当なし | [6 empty] | 勝手口ドア |  |  | 設計図書による | [7 empty] | 設計図書による |  |  |  | ― |  | ― | ―
| 排水管 |  | 該当なし | [5 empty] | 該当なし | [6 empty] | 玄関ドア(引戸) |  |  | 設計図書による | [7 empty] | 設計図書による |  |  |  | ― |  | ― | ―
■.構造概要 |  |  | 構造寸法等は伏図による。（構造図に図示する場合は下記に記入不要）
| 名称 |  | 仕様 | [5 empty] | 名称 |  |  | 仕様 |  |  | 名称 |  |  | 仕様 | [5 empty] | 名称 | 仕様
| 構造 |  | 木造軸組工法 |  | 地上２階 | 地下 階 |  |  | 地耐力の確保 |  |  | 設計地耐力に満たない場合は地盤補強等をして、地盤補強後の地耐力を確認をする |  |  | 土台 |  |  | 設計図書による | [5 empty] | 床倍率仕様釘 | 存在床倍率仕様釘：ＪＩＳＡ5508による鉄丸釘N75又はこれと同等の品質を有する釘を使用します。
| 基礎形式 |  | ベタ基礎 | [11 empty] | 柱 |  |  | 設計図書による | [5 empty] | 筋かい | 設計図書による
| 地盤調査 |  | 地盤調査により地耐力を確認する。 | [11 empty] | 梁桁等 |  |  | 設計図書による | [5 empty] | 垂木 | 設計図書による
| 日本 太郎邸 新築工事 | [6 empty] | 仕様書 | [10 empty] | ㈱ X・Ｙ・Ｚ設計事務所某 |  |  |  |  | 一級建築士 大臣登録 ○○○○号 江戸 次郎 一級建築士事務所 東京都知事登録 ○○○○号 |  |  |  | 設計 |  |  |  |  | Ｎｏ．
※本仕様書の使用及び編集並びに配布は自由です。又、本仕様書の一切の責任は本仕様書の使用者が責任を負います。本仕様の作成者および当社は一切の責任を負いません。
設計図書による。
製材、集成材で１３５mm以上の材寸
|  | 耐久性区分Ｄ１の樹種の製材、集成材で１２０mm以上の材寸 | [10 empty] | 設計図書による。
|  | 薬剤処理有：現場塗布 (社)日本木材保存協会認定品 | [10 empty] | 小屋裏給排気(妻壁換気口合計 天井面積の１/300以上) | [9 empty] | 外側に底盤上端から天端まで打込み工法で施工 |  |  |  | 露出 | [13 empty] | 浴室（1階）
|  | 薬剤処理有：現場塗布 (社)日本しろあり対策協会認定品 | [10 empty] | 軒裏給排気(軒裏換気口合計 天井面積の1/250以上) | [9 empty] | 内側に底盤上端から天端まで打込み工法で施工 |  |  |  | キャビネット扉 | [7 empty] | 特例 | [5 empty] | 浴室（２階）
|  | 薬剤処理有：工場処理 JAS K3規格に適合する 保存処理材 | [10 empty] | 軒裏給気・妻壁小屋裏排気(給気排気それぞれ 天井面積の1/900以上) | [9 empty] | 内外両側に底盤上端から天端まで打込み工法で施工 |  |  |  | 点検口 | [7 empty] | 壁断熱材基準を「基準熱抵抗ｘ0.5」とする特例適用 | [5 empty] | 便所（1階）
|  | 薬剤処理有：工場処理 JAS K2規格に適合する 保存処理材 | [10 empty] | 軒裏給気・棟小屋裏排気(給気 天井面積の1/900以上、排気 天井面積の1/1600以上) | [9 empty] | 外周部の断熱材に替えて、土間床等の裏に断熱材(熱抵抗0.6以上)を施工 |  |  |  | 該当なし | [7 empty] | 壁断熱材基準を「基準熱抵抗を0.6」とする特例適用 | [5 empty] | 便所（２階）
|  | 薬剤処理有：工場処理 JAS K1570(木材保存剤)による加圧式保存処理(JISA9002) | [10 empty] | 屋根断熱により小屋裏無し | [9 empty] | 概ね４㎡程度以下の土間面積（合計）の為省略 |  |  |  | - | [7 empty] | ＲＣ等の壁断熱基準を「基準熱抵抗x0.9」とする特例適用 | [5 empty] | 便所（３階）
|  | 薬剤処理有：工場処理 認証木質建材（AQマーク表示品）認証された保存処理材 | [10 empty] | 該当なし | [9 empty] | 基礎断熱工法 | [11 empty] | 特例適用無し | [5 empty] | トイレ手洗い器（1階）
|  | 薬剤処理：無し | [24 empty] | 取り外し可能 | [13 empty] | トイレ手洗い器（2階）
|  | 無機面材は薬剤処理不要 | [10 empty] | 硬質塩化ビニール管（V P ） | [13 empty] | 排水桝に隣接 | [13 empty] | トイレ手洗い器（3階）
[13 empty] | 耐衝撃性硬質塩化ビニール管（HIVP） | [9 empty] | 2階以上床の下地材は、特類構造用合板とする。 |  |  |  | 掃除口 | [7 empty] | 屋根・天井の断熱材の基準を「基準熱抵抗x0.5」とする特例適用（壁断熱の補完） | [5 empty] | 洗面化粧台１
|  | 105mm | [10 empty] | 架橋ポリエチレン管ＸＰＮ(ＰＥＸ) | [9 empty] | 設計図書による |  |  |  | 該当なし | [7 empty] | 屋根・天井の断熱材の基準を「基準熱抵抗x0.5」とする特例適用（開口部熱貫流率の補完） | [5 empty] | 洗面化粧台２
|  | 120mm | [10 empty] | 給水・給湯配管システム | [9 empty] | 軸組材・合板：製材、集成材を使用し（社）日本しろあり対策協会認定の薬剤処理 | [11 empty] | 屋根・天井の断熱材の基準を「基準熱抵抗x0.5」とする特例適用（開口部仕様規定の補完） | [5 empty] | 洗面化粧台３
|  | 90mm | [10 empty] | 硬質塩化ビニールライニング鋼管（SGP-VA） | [9 empty] | 軸組材・合板：製材、集成材を使用し（社）日本木材保存協会認定の薬剤処理 |  |  |  | 清掃可能なトラップ | [7 empty] | 特例適用無し | [5 empty] | 洗濯機用１
|  | 135mm | [10 empty] | 硬質塩化ビニールライニング鋼管（SGP-VB） | [9 empty] | 軸組材：耐久性区分Ｄ１の樹種の製材、集成材で１２０mm以上の材寸 |  |  |  | 掃除口 | [13 empty] | 洗濯機用２
|  | 145mm | [10 empty] | 硬質塩化ビニールライニング鋼管（SGP-VD） | [9 empty] | 軸組材：耐久性区分Ｄ１の樹種の製材、集成材＋合板に日本しろあり対策協会認定の薬剤処理 |  |  |  | 該当なし | [13 empty] | システムキッチン１
|  | 150mm | [10 empty] | 水道用亜鉛メッキ鋼管SGP-W | [9 empty] | 軸組材：耐久性区分Ｄ１の樹種の製材、集成材＋合板に（社）日本木材保存協会認定の薬剤処理 |  |  |  | - | [7 empty] | 床の断熱材の基準を「基準熱抵抗x0.9」とする特例適用 | [5 empty] | システムキッチン２
|  | 100mm | [10 empty] | ポリエチレン管PE | [21 empty] | 一部（床面積の５％以下）の外気に接する床断熱基準を「その他の床」とみなす特例適用 | [5 empty] | システムキッチン３
|  | 180mm | [10 empty] | ポリエチレンライニング鋼管 | [15 empty] | ＵＡ | ηＡ |  |  |  |  | 特例適用無し | [5 empty] | 掃除用流し
|  | 210mm | [24 empty] | 1 地域 |  | 0.46 | - | [10 empty] | 足洗い場
[23 empty] | 1階小屋裏 |  |  |  | 2 地域 |  | 0.46 | - | [10 empty] | 屋外洗い場
[13 empty] | 耐熱性硬質塩化ビニールライニング鋼管 | [9 empty] | 2階小屋裏 |  |  |  | 3 地域 |  | 0.56 | - | [7 empty] | 充填断熱工法 |  |  | 給湯器・温水器等
[13 empty] | 耐熱性硬質塩化ビニール管（HTVP） | [9 empty] | 3階小屋裏 |  |  |  | 4 地域 |  | 0.75 | - |  |  |  |  | 土間床等の外周部の断熱材を土間床(最下階の面積の１/１０以下を上限) |  |  | 外張断熱工法 |  |  | 給湯器
|  | 薬剤処理有：工場処理 JAS K3規格に適合する 保存処理材 | [10 empty] | 架橋ポリエチレン管ＸＰＮ(ＰＥＸ) | [9 empty] | 1階・2階小屋裏 |  |  |  | 5 地域 |  | 0.87 | 3 |  |  |  |  | 概ね４㎡程度以下の土間面積（合計）の為省略 |  |  | 内張断熱工法 |  |  | 温水器
|  | 薬剤処理有：工場処理 JAS K3規格に適合する 保存処理材と同等処理 | [10 empty] | 給水・給湯配管システム | [9 empty] | 1階・2階・3階小屋裏 |  |  |  | 6 地域 |  | 0.87 | 2.8 |  |  |  |  | 特例適用無し |  |  | 外張＋充填断熱工法 |  |  | 手洗い器１
|  | 薬剤処理：無し（ひのき等の特定耐久性Ｄ１樹種を使用） | [10 empty] | 水道用亜鉛メッキ鋼管SGP-W | [9 empty] | 2階・3階小屋裏 |  |  |  | 7 地域 |  | 0.87 | 2.7 | [7 empty] | ■該当無し |  |  | 手洗い器２
|  | 薬剤処理有：ひのき等の特定耐久性Ｄ１樹種+薬剤現場塗布 | [10 empty] | 銅 管CP | [9 empty] | 該当なし |  |  |  | 8 地域 |  | - | 3.2 |  |  |  |  | 防湿フィルム(ＪＩＳ A 6930適合品又は同等品以上) | [5 empty] | 食器洗い機
[13 empty] | ステンレス鋼管 | [13 empty] | 充填断熱工法 | [7 empty] | 防湿フィルム0.15mm(ＪＩＳ A 6930適合品又は同等品以上)
[13 empty] | ポリブデン管 | [13 empty] | 内張断熱工法 | [7 empty] | 防湿フィルム0.10mm（ＪＩＳ A 6930適合品又は同等品以上）
|  | 換気口 ４ｍ以下毎に有効面積300c㎡以上 | [10 empty] | ダクタイル鋳鉄管 | [13 empty] | 外張断熱工法 | [7 empty] | 包装用ポリエチレンフィルム(ＪＩＳ Z 1702適合品) | [7 empty] | なし | 単板 | Ｌｏｗ-Ｅ(日射取得型)
|  | 基礎パッキン 高さ20mm 有効換気面積75cm2/m以上 | [10 empty] | 該当なし | [13 empty] | 該当なし | [7 empty] | 農業用ポリエチレンフィルム（ＪＩＳ K 6781適合品） |  |  | アルミ１重窓 | 木製断熱積層構造※1 |  | 普通複層ガラスA6 |  | 雨戸付 | 複層 | Ｌｏｗ-Ｅ(日射遮蔽型)
|  | 基礎パッキン 高さ25mm 有効換気面積75cm2/m以上 | [24 empty] | - | [7 empty] | ＪＩＳ A 6930 に規定する防湿フィルムA種 |  |  | アルミ１重窓熱遮断構造 | 金属製高断熱構造(扉:高断熱ﾌﾗｯｼｭ)※2 |  | 普通複層ガラスA12 |  | ｼｬｯﾀｰ雨戸付 | 三層 | 普通
|  | 気密パッキン工法 | [10 empty] | ガス用ポリエチレン管EP | [21 empty] | ＪＩＳ A 6930 に規定する防湿フィルムＢ種 |  |  | アルミ＋樹脂複合１重窓 | 金属製高断熱構造(扉:断熱充填ﾌﾗｯｼｭ)※3 |  | 低放射複層ガラスＡ6 |  | 内和障子 | 単板+単板 | 熱線反射1種
|  | 換気口 ４ｍ以下毎に有効面積300c㎡以上(基礎断熱部を除く） | [10 empty] | 配管用炭素鋼鋼管(白管SGPパイプ)ねじ付 | [13 empty] | A-1 | [7 empty] | ＪＩＳ９５１１に規定するプラスチック系断熱材を使用 |  |  | 樹脂製１重窓 | 金属製(扉:断熱材充填ﾌﾗｯｼｭ)※4 |  | 低放射複層ガラスＡ12 |  |  | 単板+複層 | 熱線反射2種
|  | 基礎パッキン 高さ20mm 有効換気面積75cm2/m以上、基礎断熱部は気密パッキン工法 | [10 empty] | 被覆鋼管（PLS管） | [13 empty] | A-2 | [7 empty] | ＪＩＳ A ９５２６に規定する硬質ウレタンフォームA種1、A種２を使用 |  |  | アルミ＋木製複合１重窓 | 木製(扉:木製 枠:金属製) |  | 遮熱低放射複層ガラスＡ6 |  |  |  | 熱線反射3種
|  | 基礎パッキン 高さ25mm 有効換気面積75cm2/m以上、基礎断熱部は気密パッキン工法 | [10 empty] | ポリエチレン管（PE管） | [13 empty] | B | [7 empty] | Ⅵ地域であるので不要 |  |  | 木製１重窓 | 金属製(扉:断熱材充填ﾌﾗｯｼｭ)※5 |  | 遮熱低放射複層ガラスＡ12 |  |  |  | 熱線反射3種
[13 empty] | 該当なし | [13 empty] | C | [7 empty] | コンクリート躯体又は土塗り壁の外側に断熱層がある |  |  | 金属製１重窓 | 金属製(扉:ﾊﾆｶﾑﾌﾗｯｼｭ構造)※6 |  | 遮熱複層ガラス（熱反３種）Ａ6 |  |  |  | 熱線吸収1種
[27 empty] | D | [7 empty] | 透湿抵抗比の値が基準値以上である（別紙計算書による） |  |  | アルミ２重窓熱遮断構造 |  |  | 遮熱複層ガラス（熱反２種）Ａ6 |  |  |  | 熱線吸収2種
[27 empty] | E | [7 empty] | 一次元定常計算による防露確認により安全である（別紙計算による） |  |  | アルミ＋樹脂複合２重窓 |  |  | 遮熱複層ガラス（熱反２種）Ａ12 |  |  |  | 熱線吸収3種
[27 empty] | F | [7 empty] | 防湿フィルム(ＪＩＳ A 6930適合品) |  |  | 樹脂製２重窓 |  |  | 熱線吸収複層ガラスＡ6 |  |  |  | Low-E
[27 empty] | 該当なし | [7 empty] | 防湿フィルム(透湿抵抗0.0034m2・s・Pa/ng以上) |  |  | アルミ＋木製複合２重窓 |  |  | 熱線吸収複層ガラスＡ12
|  | 鉄筋コンクリートベタ基礎 | [10 empty] | 硬質塩化ビニール管（V P ） | [13 empty] | - | [7 empty] | 防湿フィルム0.05mm |  |  | 木製２重窓 |  |  | 普通単板ガラス
|  | 土間コンクリート（布基礎と鉄筋で一体構造） | [10 empty] | 樹脂配管システム | [24 empty] | 金属製２重窓 |  |  | 熱線反射ガラス（熱反２種）
|  | 防蟻に有効な土壌処理（外周部布基礎の内側、内部布基礎周辺20ｃｍ、束石等周辺20cm) | [10 empty] | ステンレス排水配管システム | [21 empty] | 通気工法 | [5 empty] | 熱線反射ガラス（熱反３種）
防湿層（透湿抵抗が０．０８２㎡・s・Pa/ng以上）を使用
防湿フィルム0.15mm(ＪＩＳ A 6930適合品)
[35 empty] | 防湿フィルム0.10mm（ＪＩＳ A 6930適合品） |  |  | 小窓：断熱構造２％緩和の適用なし、射遮蔽構造４％緩和の適用なし
|  | 薬剤処理：土壌処理剤 有り (社)日本木材保存協会認定品 | [10 empty] | コンクリート内の埋め込み無し | [21 empty] | ＪＩＳ A 6930 に規定する防湿フィルムA種 |  |  | 小窓：断熱構造２％緩和の適用有り、射遮蔽構造４％緩和の適用なし
|  | 薬剤処理：土壌処理剤 有り (社)日本しろあり対策協会認定品 | [10 empty] | 該当なし | [21 empty] | ＪＩＳ A 6930 に規定する防湿フィルムＢ種 |  |  | 小窓：断熱構造２％緩和の適用なし、射遮蔽構造４％緩和の適用有り
|  | 薬剤処理：土壌処理剤 無し | [20 empty] | A級インシュレーションボード（9mm） | [11 empty] | 防湿フィルム(ＪＩＳ A 6930適合品又は同等品以上)
|  | 薬剤処理：該当無し | [10 empty] | 地中埋設管上のコンクリート打設無し | [9 empty] | A種押出法ポリスチレンフォーム保温板1種 | [11 empty] | 断熱層の外側にALC板＋防湿層（0.019㎡・s・Ｐａ/ng以上 ）の措置 |  |  | 浴槽及び洗い場下部に断熱措置有り（資料添付）＋周囲に気流止 |  |  |  | 該当なし
[13 empty] | 該当なし | [9 empty] | A種押出法ポリスチレンフォーム保温板2種 | [11 empty] | 断熱層の外側にALC板＋防湿層（0.019㎡・s・Ｐａ/ng以上 ）同等措置 |  |  | 基礎断熱による（土間基準）＋周囲に気密パッキン |  |  |  | 基礎断熱+気密ﾊﾟｯｷﾝ
[23 empty] | A種押出法ポリスチレンフォーム保温板3種 | [11 empty] | 透湿抵抗が０．０８２㎡・s・Pa/ng以上の断熱材を使用 |  |  | 断熱措置なし（周囲に気流止有り） |  |  |  | 床下断熱+周囲気流止
|  | 設計図書による | [20 empty] | A種硬質ウレタンフォーム保温板1種 | [11 empty] | Ⅵ地域であるので不要
|  | ＪＩＳA4416に規定するユニットバス | [10 empty] | さや管埋設方式 | [9 empty] | A種硬質ウレタンフォーム保温板2種1号 | [11 empty] | 透湿抵抗比の値が基準値以上である（別紙計算書による）
|  | 軸組材・合板：製材、集成材を使用し（社）日本しろあり対策協会認定の薬剤処理 | [10 empty] | 露出方式 | [9 empty] | A種硬質ウレタンフォーム保温板2種2号 | [11 empty] | 一次元定常計算による防露確認により安全である（別紙計算による） |  |  | 熱損失計算、夏季日射取得計算による
|  | 軸組材・合板：製材、集成材を使用し（社）日本木材保存協会認定の薬剤処理 | [10 empty] | ピット方式 | [9 empty] | A種硬質ウレタンフォーム保温板2種3号 | [14 empty] | 仕様規定による（熱貫流率、熱抵抗値、夏季日射侵入率の規定）
|  | 軸組材：耐久性区分Ｄ１の樹種の製材、集成材 | [10 empty] | 該当なし | [9 empty] | A種硬質ウレタンフォーム保温板2種4号
|  | 軸組材：耐久性区分Ｄ１の樹種の製材、集成材＋合板に日本しろあり対策協会認定の薬剤処理 | [20 empty] | A種ビーズ法ポリスチレンフォーム保温板1号
|  | 軸組材：耐久性区分Ｄ１の樹種の製材、集成材＋合板に（社）日本木材保存協会認定の薬剤処理 | [20 empty] | A種ビーズ法ポリスチレンフォーム保温板2号 | [14 empty] | 木造軸組工法 | 平屋建て | 地下 階
[8 empty] | 布基礎 |  |  |  |  | 床下：点検口 | [9 empty] | A種ビーズ法ポリスチレンフォーム保温板3号 | [11 empty] | 透湿防水シート JISA6111 |  |  | 木造枠組工法 | 地上２階 | 地下１階
[8 empty] | ベタ基礎 |  |  |  |  | 壁内：点検口 | [9 empty] | A種ビーズ法ポリスチレンフォーム保温板4号 | [11 empty] | 防風層を設置する |  |  | 木造ＨＶ工法 | 地上３階 | 地下２階
[8 empty] | 独立基礎＋地中梁基礎 |  |  |  |  | 天井：点検口 | [9 empty] | A種ビーズ法ポリスチレンフォーム保温板特号 | [11 empty] | 繊維系断熱材を使用する部分は透湿防水シート （JISA6111）を設置 |  |  | 鉄骨造 | 地上４階
[8 empty] | 独立基礎 |  |  |  |  | キャビネット扉より点検 | [9 empty] | A種フェノールフォーム保温板1種1号 | [11 empty] | 繊維系断熱材を使用する部分は防風層を設置 |  |  | ＲＣ造 | 地上５階
[13 empty] | 外部ボックス内点検可 | [9 empty] | A種フェノールフォーム保温板1種2号 | [11 empty] | 繊維系断熱材ではないので設置しない |  |  | ＳＲＣ造
[8 empty] | 設計地耐力に満たない場合は地盤補強等をして、地盤補強後の地耐力を確認をする |  |  |  |  | 露出 | [9 empty] | A種フェノールフォーム保温板2種1号 | [11 empty] | シージングボード等
[8 empty] | 柱状改良 |  |  |  |  | 該当なし | [9 empty] | A種フェノールフォーム保温板2種2号 | [11 empty] | 合板等
[8 empty] | 表層改良 | [14 empty] | A種フェノールフォーム保温板2種3号 | [11 empty] | 発砲プラスチック系断熱材
[8 empty] | 一部柱状改良 | [14 empty] | A種フェノールフォーム保温板3種1号 | [11 empty] | 撥水性ボード状繊維系断熱材
[8 empty] | 一部表層改良 |  |  |  |  | ベタ基礎コンクリート | [9 empty] | A種フェノールフォーム保温板3種2号
[8 empty] | 地盤改良不要 |  |  |  |  | 防湿コンクリート（厚60以上） | [9 empty] | A種ポリエチレンフォーム保温板1種1号 | [9 empty] | 全 面
[8 empty] | 直基礎 |  |  |  |  | 防湿フィルム0.1mm（ＪＩＳ A 6930重ね150mm以上、ｺﾝｸﾘｰﾄ押え） | [9 empty] | A種ポリエチレンフォーム保温板1種2号 | [9 empty] | 北 面 |  | 全階の屋根 | 全階の天井 | 玄関部
[8 empty] | ラップルコンクリート |  |  |  |  | 防湿フィルム0.1mm（ＪＩＳ A 6930重ね150mm以上、乾燥砂押え） | [9 empty] | A種ポリエチレンフォーム保温板2種 | [9 empty] | 南 面 |  | 2階屋根 | 2階天井 | 浴室部
[8 empty] | 一部ラップルコンクリート |  |  |  |  | 防湿ポリエチレンフィルムＪＩＳ Z 1702（0.1mm以上重ね150mm以上、乾燥砂押え） | [9 empty] | A種ポリエチレンフォーム保温板3種 | [9 empty] | 東 面 |  | 3階屋根 | 3階天井 | 勝手口部
[8 empty] | コンクリート杭 |  |  |  |  | 防湿ポリエチレンフィルムＪＩＳ Z 1702（0.1mm以上重ね150mm以上、ｺﾝｸﾘｰﾄ押え） | [9 empty] | 建築物断熱用吹き付け硬質ウレタンフォームA種1 | [9 empty] | 西 面 |  | 下屋の屋根 | 下屋の天井 | 全ての土間部
[8 empty] | 鋼管杭 |  |  |  |  | 防湿ポリエチレンフィルムＪＩＳ Z ６７８１（0.1mm以上重ね150mm以上、乾燥砂押え） | [9 empty] | 建築物断熱用吹き付け硬質ウレタンフォームA種2 | [9 empty] | 東北 面 |  | バルコニー部 | バルコニー部 | 基礎断熱
[8 empty] | 場所打ちコンクリート杭 |  |  |  |  | 防湿ポリエチレンフィルムＪＩＳ Z ６７８１（0.1mm以上重ね150mm以上、ｺﾝｸﾘｰﾄ押え） | [9 empty] | 建築物断熱用吹き付け硬質ウレタンフォームA種3 | [9 empty] | 南東 面 |  | 全ての屋根 | 全ての天井
[8 empty] | ＰＣ杭 | [14 empty] | 高性能グラスウール14K相当 | [9 empty] | 西南 面
[8 empty] | 既成コンクリート杭 | [14 empty] | 高性能グラスウール16K相当 | [9 empty] | 北西 面
[8 empty] | 無し | [14 empty] | 高性能グラスウール24K相当 | [9 empty] | 上 面
[8 empty] | 設計地耐力に満たない場合は地盤補強等をする | [14 empty] | 高性能グラスウール32K相当 | [9 empty] | 下 面
高性能グラスウール40K相当
高性能グラスウール48K相当
[13 empty] | ベタ基礎コンクリート | [9 empty] | 住宅用グラスウール10K相当
[13 empty] | 土間コンクリート（布基礎と鉄筋により一体構造） | [9 empty] | 住宅用グラスウール16K相当
[13 empty] | 防湿コンクリート厚１００以上（ワイヤーメッシュ4mm以上） | [9 empty] | 住宅用グラスウール20K相当
[13 empty] | 防湿フィルム0.1mm（ＪＩＳ A 6930重ね300mm以上、ｺﾝｸﾘｰﾄ押え厚50） | [9 empty] | 住宅用グラスウール24K相当
[8 empty] | 地盤調査により地耐力を確認する。 |  |  |  |  | 防湿フィルム0.1mm（ＪＩＳ A 6930重ね300mm以上、乾燥砂押え厚50） | [9 empty] | 住宅用グラスウール32K相当
[8 empty] | ボーリング調査（標準貫入試験） |  |  |  |  | 防湿ポリエチレンフィルムＪＩＳ Z 1702（0.1mm以上重ね300mm以上、乾燥砂押え厚50） | [9 empty] | 住宅用ロックウール（マット、フェルト、ボード）
[8 empty] | スウェーデン式サウンディング試験 |  |  |  |  | 防湿ポリエチレンフィルムＪＩＳ Z 1702（0.1mm以上重ね300mm以上、ｺﾝｸﾘｰﾄ押え厚50） | [9 empty] | 吹込み用グラスウール13K相当
[8 empty] | 表面波探査試験 |  |  |  |  | 防湿ポリエチレンフィルムＪＩＳ Z ６７８１（0.1mm以上重ね300mm以上、乾燥砂押え厚50） | [9 empty] | 吹込み用グラスウール18K相当
[8 empty] | レイリー波（表面波）試験 |  |  |  |  | 防湿ポリエチレンフィルムＪＩＳ Z ６７８１（0.1mm以上重ね300mm以上、ｺﾝｸﾘｰﾄ押え厚50） | [9 empty] | 吹込み用グラスウール30K相当
[8 empty] | 平板載荷試験 | [14 empty] | 吹込み用グラスウール35K相当
[8 empty] | オートマチック・ラム・サウンディング試験 | [14 empty] | 吹込み用グラスウールGW-2（施工密度18K)
[8 empty] | ハンドオーガーボーリング | [14 empty] | 吹込み用グラスウールGW-1（施工密度13K)
[8 empty] | ポータブルコーン貫入試験 | [14 empty] | 吹込み用セルローズファイバー25K
[8 empty] | 周辺データ | [14 empty] | 吹込み用セルローズファイバー45K
[8 empty] | 目視（掘削等） |  |  |  |  | 基礎断熱工法の断熱材 熱抵抗値0.6以上 | [9 empty] | 吹込み用セルローズファイバー55K
[8 empty] | 地盤調査をする | [14 empty] | 吹込み用ロックウール25K
吹込み用ロックウール65K
[8 empty] | 強度確認：一軸試験 | [14 empty] | タタミボード
[8 empty] | 強度確認：平板載荷試験 | [14 empty] | シージングボード（9mm）
高発泡ポリエチレンフォーム
炭酸カルシウム発泡板
ポリエステル繊維10K
[8 empty] | 外壁通気工法 | [14 empty] | ポリエステル繊維13K
[8 empty] | 外壁 認定品による通気工法（別添付書類） | [14 empty] | 温熱・省エネ設備機器等ポータルサイト登録品（資料参照）
外壁通気工法以外の工法
外壁通気工法なし

## data
窓の仕様 |  |  | ガラスの仕様 |  | 中空層mm | ガス封入 | 外壁通気工法
| 木製建具 | 一重窓 | 普通 | 単板 |  | Ａ | 外壁 認定品による通気工法（別添付書類）
| 樹脂製建具 | 二重窓 | Low-E（日射遮蔽型） | 複層 |  | Ｇ | 外壁通気工法以外の工法
| 木と金属の複合材料製建具 |  | Low-E（日射取得型） | 三層 |  | ―
| 樹脂と金属の複合材料製建具 |  | 熱線反射1種（遮熱） | 単板2枚
| 金属製熱遮断構造建具 |  | 熱線反射2種（遮熱） | 設計図書による。
| 金属製建具 |  | 熱線反射3種（遮熱）
| 造り付け木製建具 |  | 熱線吸収板2種（遮熱） | ―
| 設計図書による |  | 設計図書による
玄関ドア
|  |  |  | ガラス | 中空層mm | ガス封入
| 枠：木製建具 戸：断熱積層構造 |  |  | ガラスなし |  | Ａ
| 枠：金属製熱遮断構造 戸：高断熱フラッシュ構造 |  |  | 単板ガラス |  | Ｇ
| 枠：金属製熱遮断構造（木と金属の複合） 戸：断熱フラッシュ構造 |  |  | 複層ガラス |  | ―
| 枠：金属製熱遮断構造（樹脂と金属の複合） 戸：断熱フラッシュ構造 |  |  | Low-E複層ガラス
枠：金属製熱遮断構造 戸：断熱フラッシュ構造
| 枠：指定無し 戸：木製 |  |  | ―
枠：指定無し 戸：断熱フラッシュ構造
枠：指定無し 戸：ハニカムフラッシュ構造
造り付け建具
設計図書による