## 仕様書(劣化・維持管理)
仕様書
■劣化対策
| 外壁の軸組みの防腐防蟻（地面から１ｍ以内） ※下地材とは枠材、間柱,窓台,まぐさ,胴縁等の木部である。 | 通気 |  | 外壁通気工法
|  | 柱 |  | ベイスギ材
|  | 柱以外の軸材 |  | 製材・集成材に防腐防蟻薬剤処理（塗布・吹付:(社)日本木材保存協会認定品）
|  | 合板 木ずり等 |  | 構造用合板等に防腐防蟻薬剤処理（塗布・吹付:(社)日本木材保存協会認定品）
| 土台（製材・集成材） |  |  | 桧材
土台に接する外壁の下端に水切りを設ける
| 浴室・脱衣室の防水上の措置 | 浴室 |  | JIS A4416に規定するユニットバス
|  | 脱衣室 |  | 床: | 長尺塩ビシート張り |  |  | 下地材：特類構造用合板
|  |  |  | 壁: | ビニールクロス張り
| 地盤の防蟻措置 | ベタ基礎（鉄筋コンクリート厚120以上）
| 基礎高さ |  |  | 地盤面から基礎上端（又は土台下端）まで400mm以上
| 床下防湿措置 | 床断熱部 |  | ベタ基礎
|  | 基礎断熱部 |  | ベタ基礎
3～7地域 断熱材の熱抵抗値0.6㎡・k/w以上とする(断熱図による）
| 床下換気措置 | 床断熱部 |  | 基礎パッキン 有効換気面積75cm2/m以上
| 小屋裏換気 |  |  | 設計図書による
| 構造部材等 |  |  | 建築基準法施行令第37条,第40条～第49条,第71条～第79条,第80条の2に適合。
| 長期使用構造等 | 床下点検 |  | 基礎等に区画された床下空間ごとに点検口がある（人通口等により接続されている）
床下空間の有効高さ330mm以上
|  | 小屋裏点検 |  | 小屋裏空間ごとに点検口設置(設置ができない所はﾀﾞｳﾝﾗｲﾄから検査機器で点検)
■維持管理対策
| 専用配管 |  |  | すべての専用配管がコンクリート内に埋込まれていない
| 給水管,排水管,給湯管,ガス管 |  |  | すべての地中埋設管上にコンクリートを打設していない
| 排水管 |  |  | 内面は平滑、継ぎ手は溶着等、管の中間部と継ぎ手廻り等を支持金物にて固定
| バルブ・ヘッダーの点検措置 |  |  | 各点検口、キャビネット扉から点検を行う
※長期使用構造等での専用配管は給水管、排水管、給湯管が評価対象です。
排水管の清掃措置 及び 各配管と器具の接合部の点検措置
| 部位 |  | 排水管の清掃措置 |  |  | 各部配管の接合部の点検措置
[6 empty] | 給水管 | 給湯管 |  | 排水管
| システムキッチン |  | 清掃可能なトラップ |  |  | キャビネット扉 | キャビネット扉 |  | キャビネット扉
| 洗面化粧台 |  | 清掃可能なトラップ |  |  | キャビネット扉 | キャビネット扉 |  | キャビネット扉
| 洗濯機用 |  | 清掃可能なトラップ |  |  | 露出 | ー |  | 取り外し可能
| 浴室 |  | 清掃可能なトラップ |  |  | 点検口 | 点検口 |  | 点検口
| トイレ |  | 取り外し可能な洋式便器 |  |  | 露出 | ー |  | 取り外し可能
| ー |  | ー |  |  | ー | ー |  | ー
| ー |  | ー |  |  | ー | ー |  | ー
| ー |  | ー |  |  | ー | ー |  | ー
| ー |  | ー |  |  | ー | ー |  | ー
| 給湯器・温水器等 |  | ー |  |  | 露出 | 露出 |  | ー
■構造等
・設計地耐力に満たない場合は地盤補強等を行い、地盤補強後の地耐力を確認をする

## data1
外壁通気工法 | 外壁の軸組構造
外壁通気工法以外 | 柱、枠類、すじかい、間柱、窓台、まぐさ、胴縁等の木部 |  | 桧材 |  | 合板等、板材 | 構造用合板等に防腐防蟻薬剤処理（塗布・吹付:(社)日本木材保存協会認定品）
|  |  | ベイヒ材 |  |  | 構造用合板等に防腐防蟻薬剤処理（塗布・吹付:(社)日本しろあり対策協会認定品）
|  |  | ベイスギ材 |  |  | 構造用合板等に防腐防蟻薬剤処理（工場処理 JAS K3保存処理材）
|  |  | ベイマツ材の小径が12cm以上 |  |  | 構造用合板等に防腐防蟻薬剤処理（工場処理 AQ 2種保存処理材）
|  |  | 杉材の小径が12cm以上 |  |  | 構造用合板等に防腐防蟻薬剤処理（工場処理 AQ 3種保存処理材）
|  |  | 製材・集成材の小径が13.5cm以上の材 |  |  | 構造用合板等に防腐防蟻薬剤処理（工場処理 JIS A9002加圧式保存処理木材）
|  |  | 製材・集成材に防腐防蟻薬剤処理（塗布・吹付:(社)日本木材保存協会認定品） |  |  | 構造用合板に防腐防蟻薬剤処理（塗布・吹付:(社)日本木材保存協会認定品）
|  |  | 製材・集成材に防腐防蟻薬剤処理（塗布・吹付:(社)日本しろあり対策協会認定品） |  |  | 構造用合板に防腐防蟻薬剤処理（塗布・吹付:(社)日本しろあり対策協会認定品）
|  |  | 製材・集成材に防腐防蟻薬剤処理（工場処理 JAS K3保存処理材） |  |  | 構造用合板に防腐防蟻薬剤処理（工場処理 JAS K3保存処理材）
|  |  | 製材・集成材に防腐防蟻薬剤処理（工場処理 AQ 2種保存処理材） |  |  | 構造用合板に防腐防蟻薬剤処理（工場処理 AQ 2種保存処理材）
|  |  | 製材・集成材に防腐防蟻薬剤処理（工場処理 AQ 3種保存処理材） |  |  | 構造用合板に防腐防蟻薬剤処理（工場処理 AQ 3種保存処理材）
|  |  | 製材・集成材に防腐防蟻薬剤処理（工場処理 JIS A9002加圧式保存処理木材） |  |  | 構造用合板に防腐防蟻薬剤処理（工場処理 JIS A9002加圧式保存処理木材）
|  |  | ヒノキ材 |  |  | 構造用パネルに防腐防蟻薬剤処理（塗布・吹付:(社)日本木材保存協会認定品）
|  |  | ヒバ材 |  |  | 構造用パネルに防腐防蟻薬剤処理（塗布・吹付:(社)日本しろあり対策協会認定品）
|  |  | ベイヒバ材 |  |  | 構造用パネルに防腐防蟻薬剤処理（工場処理 JAS K3保存処理材）
|  |  | タイワンヒノキ材 |  |  | 構造用パネルに防腐防蟻薬剤処理（工場処理 AQ 2種保存処理材）
|  |  | ウエスタンレッドシーダー材 |  |  | 構造用パネルに防腐防蟻薬剤処理（工場処理 AQ 3種保存処理材）
|  |  | 檜材 |  |  | 構造用パネルに防腐防蟻薬剤処理（工場処理 JIS A9002加圧式保存処理木材）
|  |  | 豪州桧材 |  |  | ﾊﾟｰﾃｨｸﾙﾎﾞｰﾄﾟに防腐防蟻薬剤処理（塗布・吹付:(社)日本木材保存協会認定品）
|  |  | サイプレスパイン材 |  |  | ﾊﾟｰﾃｨｸﾙﾎﾞｰﾄﾟに防腐防蟻薬剤処理（塗布・吹付:(社)日本しろあり対策協会認定品）
|  |  | ダグラスファー材の小径が12cm以上 |  |  | ﾊﾟｰﾃｨｸﾙﾎﾞｰﾄﾟに防腐防蟻薬剤処理（工場処理 JAS K3保存処理材）
|  |  | ﾊﾟｼﾌｨｯｸｺｰｽﾄｲｴﾛｰｼｰﾀﾞｰ材の小径が12cm以上 |  |  | ﾊﾟｰﾃｨｸﾙﾎﾞｰﾄﾟに防腐防蟻薬剤処理（工場処理 AQ 2種保存処理材）
|  |  | アピトン材の小径が12cm以上 |  |  | ﾊﾟｰﾃｨｸﾙﾎﾞｰﾄﾟに防腐防蟻薬剤処理（工場処理 AQ 3種保存処理材）
|  |  | ウエスタンラーチ材の小径が12cm以上 |  |  | ﾊﾟｰﾃｨｸﾙﾎﾞｰﾄﾟに防腐防蟻薬剤処理（工場処理 JIS A9002加圧式保存処理木材）
|  |  | カプール材の小径が12cm以上 |  |  | MDFに防腐防蟻薬剤処理（塗布・吹付:(社)日本木材保存協会認定品）
|  |  | アピトン材の小径が12cm以上 |  |  | MDFに防腐防蟻薬剤処理（塗布・吹付:(社)日本しろあり対策協会認定品）
|  |  | ケヤキ材 |  |  | MDFに防腐防蟻薬剤処理（工場処理 JAS K3保存処理材）
|  |  | クリ材 |  |  | MDFに防腐防蟻薬剤処理（工場処理 AQ 2種保存処理材）
|  |  | 該当部位なし |  |  | MDFに防腐防蟻薬剤処理（工場処理 AQ 3種保存処理材）
MDFに防腐防蟻薬剤処理（工場処理 JIS A9002加圧式保存処理木材）
木ずり等に防腐防蟻薬剤処理（塗布・吹付:(社)日本木材保存協会認定品）
木ずり等に防腐防蟻薬剤処理（塗布・吹付:(社)日本しろあり対策協会認定品）
木ずり等に防腐防蟻薬剤処理（工場処理 JAS K3保存処理材）
木ずり等に防腐防蟻薬剤処理（工場処理 AQ 2種保存処理材）
木ずり等に防腐防蟻薬剤処理（工場処理 AQ 3種保存処理材）
木ずり等に防腐防蟻薬剤処理（工場処理 JIS A9002加圧式保存処理木材）
該当部位なし
|  | 土台 | 桧材 |  | 防水上の下地 | 下地材：シージング石膏ボード
|  |  | ヒノキ材 |  |  | 下地材：１類構造用合板
|  |  | ヒバ材 |  |  | 下地材：特類構造用合板
|  |  | ベイヒ材 |  |  | 下地材：普通合板１類
|  |  | ベイスギ材 |  |  | 下地材：防水ボード
|  |  | ベイヒバ材 |  |  | 下地材：防水石膏ボード
タイワンヒノキ材
ウエスタンレッドシーダー材
檜材
|  |  | 豪州桧材 |  | 基礎断熱部熱抵抗値 | 1～2地域 断熱材の熱抵抗値1.2㎡・k/w以上とする(断熱図による）
|  |  | サイプレスパイン材 |  |  | 3～7地域 断熱材の熱抵抗値0.6㎡・k/w以上とする(断熱図による）
|  |  | 製材・集成材に防腐防蟻薬剤処理（工場処理 JAS K3保存処理材） |  |  | 断熱材仕様書による
|  |  | 製材・集成材に防腐防蟻薬剤処理（工場処理 AQ 2種保存処理材） |  |  | 別図書による
|  |  | ケヤキ材 |  |  | 基礎伏せ図による
|  |  | クリ材 |  |  | 該当なし
ー
| 浴室の防水措置 |  | JIS A4416に規定するユニットバス
軸組等・天井下地・床組の木部及び合板に工場処理 JAS K3保存処理材を使用する
軸組等・天井下地・床組の木部及び合板に工場処理 AQ 2種保存処理材を使用する
| 地盤の防蟻 |  | べた基礎
ベタ基礎（鉄筋コンクリート厚120以上）
布基礎と鉄筋により一体となった土間ｺﾝｸﾘｰﾄ厚100以上
布基礎周辺及びつか石等の周辺20cm以上に防蟻土壌処理剤を施す。(社)日本木材保存協会認定品
布基礎周辺及びつか石等の周辺20cm以上に防蟻土壌処理剤を施す。(社)日本しろあり対策協会認定品
防蟻シートを床下の土壌表面に敷設（カタログ等の資料による）
ベイトシステム（特別評価方法認定）
| 床下防湿措置 |  | ベタ基礎
ベタ基礎（鉄筋コンクリート厚120以上）
防湿フィルム厚0.1ｍｍ以上
ベタ基礎厚120以上＋防湿フィルム厚0.1ｍｍ以上
土間ｺﾝｸﾘｰﾄ厚100以上
土間ｺﾝｸﾘｰﾄ厚60以上
防湿フィルム厚0.1ｍｍ以上(重ね300mm以上)+厚50mm以上の乾燥砂押さえ
防湿フィルム厚0.1ｍｍ以上(重ね300mm以上)+厚50mm以上のｺﾝｸﾘｰﾄ押さえ
該当なし
| 床下換気措置 |  | 基礎パッキン 有効換気面積75cm2/m以上
基礎パッキン 高さ20mm 有効換気面積75cm2/m以上
基礎パッキン 高さ25mm 有効換気面積75cm2/m以上
ねこ土台 有効換気面積75cm2/m以上
換気口 ４ｍ以下毎に有効面積300c㎡以上
該当無し
| 小屋裏換気 |  | 該当なし
設計図書による
長期使用構造等追加措置
|  | 床下点検措置1 |  | 基礎等に区画された床下空間ごとに点検口がある（人通口等により接続されている） |  |  | 床下点検措置1 | 床下空間の有効高さ330mm以上
|  |  |  | 該当なし |  |  |  | 該当なし
|  | 小屋裏点検措置 |  | 小屋裏空間ごとに点検口設置(設置ができない所はﾀﾞｳﾝﾗｲﾄから検査機器で点検)
壁等で区画された小屋裏空間ごとに点検口設置
該当なし

## data1-2
桧材
ヒノキ材
ヒバ材
ベイヒ材
ベイスギ材
ベイヒバ材
タイワンヒノキ材
ウエスタンレッドシーダー材
檜材
豪州桧材
サイプレスパイン材
杉材の小径が12cm以上
ベイマツ材の小径が12cm以上
カラマツ材の小径が12cm以上
ダグラスファー材の小径が12cm以上
ﾊﾟｼﾌｨｯｸｺｰｽﾄｲｴﾛｰｼｰﾀﾞｰ材の小径が12cm以上
アピトン材の小径が12cm以上
ウエスタンラーチ材の小径が12cm以上
カプール材の小径が12cm以上
製材・集成材の小径が13.5cm以上の材
製材・集成材に防腐防蟻薬剤処理（塗布・吹付:(社)日本木材保存協会認定品）
製材・集成材に防腐防蟻薬剤処理（塗布・吹付:(社)日本しろあり対策協会認定品）
製材・集成材に防腐防蟻薬剤処理（工場処理 JAS K3保存処理材）
製材・集成材に防腐防蟻薬剤処理（工場処理 AQ 2種保存処理材）
製材・集成材に防腐防蟻薬剤処理（工場処理 AQ 3種保存処理材）
製材・集成材に防腐防蟻薬剤処理（工場処理 JIS A9002加圧式保存処理木材）
ケヤキ材
クリ材
該当部位なし